## Worksheet
AZ/AZM 200-B1-RT
Aktivatorer med returfjær Aktivator for hengslede skyvevern Tolererer opptil maks. 5 mm spillerom
Bestillingsinformasjon
Note (Delivery capacity) | Ikke tilgjengelig!
Produkt-typebetegnelse | AZ/AZM 200-B1-RT
Artikkelnummer (bestillingsnummer) | 101183469
EAN (European Article Number) | 4030661321219
eCl@ss number, version 12.0 | 27-27-26-06
eCl@ss number, version 11.0 | 27-27-26-06
eCl@ss-nummer, versjon 9.0 | 27-27-26-06
ETIM number, version 7.0 | EC001487
ETIM number, version 6.0 | EC001487
Tillatelser - Standard
Note | Sertifisering i kombinasjon med AZ/AZM 200
Gobale egenskaper
aktueringsretning | høyre
Kapslingsmateriale | Plast, glassfiber forsterket termoplast
Materiale for aktivator | formstøpt sink
Bruttovekt | 240 g
Gobale egenskaper - Karakteristikker
Sensor for dørgjenkjenning | Ja
Mekaniske data
Mekanisk levetid, minimum | 1 000 000 bevegelser
Klemmekraft iht. EN ISO 14119 | 2 000 N
Klemmekraft, maksimum | 2 600 N
Mekaniske data - mål
Lengde på aktivator | 50 mm
Bredde på aktivator | 84 mm
Høyde for aktivator | 115 mm
inkludert ved levering
inkludert ved levering | Sikkerhetsbryteren/den magnetiske forriglingen og aktuatorenheten må bestilles separat.: Sikkerhetsbryteren/den magnetiske forriglingen og aktuatorenheten må bestilles separat.
Schmersal Nordiska AB, F O Petersons gata 28, S-421 31 Västra Frölunda
Data og verdier er kontrollert omhyggelig. Bilder kan avvike fra originalen. Ytterligere tekniske data finner du i manualen. Tekniske modifiseringer og feil kan forkomme.
Generert til 28.03.2025, 14:51