## Worksheet
SSG-SB-L
Robust design 2-kanals system Enkel montering
Bestillingsinformasjon
Produkt-typebetegnelse | SSG-SB-L
Gobale egenskaper
Standard | EN ISO 13849-1 EN ISO 13856-3
Materiale | PU flexible foam
Materiale i overflaten / overflatemateriale | Polyurethane PUR
Gobale egenskaper - Karakteristikker
Antall pre-kablet kabel | 1
Antall ledere | 4
Klassifisering
Performance Level, up to | d
Kontrollkategori iht. EN ISO 13849 | 3
PFH-verdi | 3,16 x 10⁻⁷ /h
Note (PFH-value) | for max. 36,500 switching cycles/year and max. 60% contact load
Mission time | 20 år
Mekaniske data
Aktiviseringskraft | 600 N
Note (Actuating force) | Med rund kropp Ø 80 mm
Tillatt belastning | 3.35 N/mm2
Notice (Admissable load) | Med rund kropp Ø 80 mm
Active switching area, minimum | -45 °
Active switching area, maximum | +45 °
Mechanical data - Connection technique
Ledertverrsnitt | 0,34 mm2
Mekaniske data - mål
Bredde, minimum | 200 mm
Bredde, maksimum | 3 000 mm
Høyde, minimum | 80 mm
Høyde, maksimum | 300 mm
Omgivelsesbetingelser
Tetthetsgrad | IP54
Ambient temperature | +0 ... +55 °C
Ambient conditions - Insulation values
Forurensningsgrad iht. IEC/EN 60664-1 | 2
inkludert ved levering
Merknad (inkludert ved levering, antall og type) | Groove strips for fastening are included in scope of delivery.
Tilbehør
Recommended safety switchgear | SRB 301ST SRB-E-301ST
Note
Note (General) | Special design on request
Schmersal Nordiska AB, F O Petersons gata 28, S-421 31 Västra Frölunda
Data og verdier er kontrollert omhyggelig. Bilder kan avvike fra originalen. Ytterligere tekniske data finner du i manualen. Tekniske modifiseringer og feil kan forkomme.
Generert til 30.03.2025, 07:17