## Worksheet
EX-RSS16-D-10M-3G/D
Ex-Sone 2 og 22 Plast bryterhus RFID-teknologi for behov-basert vern mot manipulering 3 forskjellige retninger av aktuering
Bestillingsinformasjon
Produkt-typebetegnelse | EX-RSS16-D-10M-3G/D
Artikkelnummer (bestillingsnummer) | 103027921
EAN (European Article Number) | 4030661527512
eCl@ss number, version 12.0 | 27-27-46-01
eCl@ss number, version 11.0 | 27-27-24-03
eCl@ss-nummer, versjon 9.0 | 27-27-24-03
ETIM number, version 7.0 | EC001829
ETIM number, version 6.0 | EC001829
Tillatelser - Standard
Data | TÜV UKCA
Eksplosjonsvern
Eksplosjonsvern: standard | EN IEC 60079-0 EN 60079-7 EN 60079-31
Eksplosjonsvern-kategori | 3G 3D
Eksplosjonsvern-merking | EX II 3D Ex tc IIIC T90°C Dc X
Manufacturer declaration, zone | 2 22
Gobale egenskaper
Standard | EN IEC 60947-5-3
Generell informasjon | Universell koding
Kodenivå i henhold til ISO 14119 | lav
Aktivt prinsipp | RFID
Huskonstruksjonsform | Blokk
Installasjonsbetingelser (mekaniske) | ikke i flukt
Sensortopologi | Sensor for seriekabling
Kapslingsmateriale | Plast, glassfiber forsterket termoplast, selvslukkende
Aktivt område | Plast, glassfiber forsterket termoplast
Reaksjonstid, maksimum | 100 ms
Farens varighet, maksimum | 200 ms
Bruttovekt | g
Gobale egenskaper - Karakteristikker
DIagnostisk utgang | Ja
Kortslutningsdeteksjon | Ja
Kortslutningsgjenkjenning | Ja
Seriekabling | Ja
Sikkerhetsfunksjoner | Ja
Kan forbindes i kaskade | Ja
Integrert indikator, status | Ja
Antall lysdioder | 2
Antall halvlederutganger med signalfunksjon | 1
Antall sikre digitale utganger | 2
Klassifisering
Standarder, forskrifter | EN ISO 13849-1 EN IEC 61508
Performance Level, up to | e
Kontrollkategori iht. EN ISO 13849 | 4
PFH-verdi | 6,30 x 10⁻¹¹ /h
PFD-verdi | 1,50 x 10⁻⁵
Safety Integrity Level (SIL) | 3
Mission time | 20 år
Mekaniske data
Nøkkelinnganger | frontside bak topp
Aktivt område | på side frontside dekselside
Montering | 2 x M5, Sylinderhodeskrue
Tightening torque of the fixing screws | 2 Nm
Mechanical data - Switching distances according EN IEC 60947-5-3
Switch distance, typical | 15 mm
Sikret bryteravstand &quot;PÅ&quot; | 12 mm
Sikret bryteravstand &quot;AV&quot; | 30 mm
Hysterese, (bryterdistanse), maksimum | 2 mm
Gjenta nøyaktighet R | 0,5 mm
Mechanical data - Connection technique
Note (length of the sensor chain) | Cable length and cross-section change the voltage drop dependiing on the output current
Note (series-wiring) | Unlimited number of devices, oberserve external line fusing, max. 31 devices in case of serial diagnostic SD
Lengde for kabel | 10 m
Mekaniske data - mål
Lengde på sensor | 91 mm
Bredde på sensor | 52 mm
Høyde på sensor | 30 mm
Omgivelsesbetingelser
Tetthetsgrad | IP65 IP67
Ambient temperature | -25 ... +60 °C
Storage and transport temperature | -25 ... +85 °C
Relativ fuktighet, maksimum | 93 %
Note (Relative humidity) | ikke kondenserende ikke-ising
sjokkresitanse | 30 g / 11 ms
Permissible installation altitude above sea level, maximum | 2 000 m
Ambient conditions - Insulation values
Isolasjonsspenning | 32 VDC
Nominell impulsmotstandsspenning | 0,8 kV
Overvoltage category | III
Forurensningsgrad iht. VDE 0100 | 3
Elektriske data
Operating voltage | 24 VDC -15 % / +10 %
Driftsstrøm, minimum | 0,5 mA
No-load supply current I0, typical | 100 mA
Rated operating voltage | 24 VDC
driftssstrøm | 2 100 mA
Nødvendig nominell kortslutningsstrøm iht EN 60947-5-1 | 100 A
Tid til beredskap, maksimum | 2 000 ms
Brytefrekvens, maksimum | 1 Hz
Utilisation category DC-12 | 24 VDC / 0,05 A
Electrical data - Safety digital inputs
Current consumption of the safety inputs | 5 mA
Electrical data - Safety digital outputs
Driftssstrøm (sikkerhetsutganger) | 1 000 mA
Utgangsstrøm (sikret utgang), maksimum | 1 A
Sikkerhetsutgang | p-type
Voltage drop Ud, maximum | 1 V
Leakage current Ir, maximum | 0,5 mA
Voltage, Utilisation category DC-12 | 24 VDC
Current, Utilisation category DC-12 | 1 A
Voltage, Utilisation category DC-13 | 24 VDC
Current, Utilisation category DC-13 | 0,05 A
Elektriske data - diagnoseutgang
Driftssstrøm (diagnose-utgang) | 50 mA
Design of control elements | p-type
Voltage drop Ud, maximum | 2 V
Voltage, Utilisation category DC-12 | 24 VDC
Current, Utilisation category DC-12 | 0,05 A
Voltage, Utilisation category DC-13 | 24 VDC
Current, Utilisation category DC-13 | 0,05 A
Elektriske data - elektromagnetisk kompatibilitet (EMV)
Interfering radiation | IEC 61000-6-4
Statusvisning
Merk (Lysdiode for brytertilstandsindikator) | Multifarget lysdiode: grønn, rød Gul lysdiode: koblingsforhold Grønn lysdiode: tilførselsspenning Rød lysdiode : feil
inkludert ved levering
inkludert ved levering | Actuator must be ordered separately.
Tilbehør
Anbefaling (aktivator) | RST16-1
Recommended safety switchgear | PROTECT PSC1 SRB-E-301ST SRB-E-201LC SRB200EXi SRB101EXi
Schmersal Nordiska AB, F O Petersons gata 28, S-421 31 Västra Frölunda
Data og verdier er kontrollert omhyggelig. Bilder kan avvike fra originalen. Ytterligere tekniske data finner du i manualen. Tekniske modifiseringer og feil kan forkomme.
Generert til 09.01.2025, 07:16