## Worksheet
EFMH
Bestillingsinformasjon
Produkt-typebetegnelse | EFMH
Artikkelnummer (bestillingsnummer) | 101171324
EAN (European Article Number) | 4030661484501
eCl@ss number, version 12.0 | 27-37-12-26
eCl@ss number, version 11.0 | 27-37-12-26
eCl@ss-nummer, versjon 9.0 | 27-37-12-26
ETIM number, version 7.0 | EC001020
ETIM number, version 6.0 | EC001020
Tilleggsinformasjon (Bestillingsinformasjon) | Merk: Montasjeflens for stillingsbrytere sammen med enhetshoder i serie N og E
Gobale egenskaper
Versjon | monteringsflens
Design | Mounting flange for position switches
Installasjonsbetingelser (mekaniske) | vilkårlig
Kapslingsmateriale | PA
Farge på monteringsflensen | Svart
Farge i festeskruer | Sølv
Bruttovekt | 2 g
Mekaniske data
Tiltrekkingsmoment for skruer | 0,6 Nm
Materialet i festeskruene | Rustfritt stål (V4A)
Mekaniske data - mål
Bredde | 29 mm
Høyde | 17 mm
Dybde | 42 mm
Tykkelse på frontplaten, minimum {mm} | 1,5 mm
Tykkelse på frontplaten, maksimum | 6 mm
Avstand | 50 x 50 mm
Omgivelsesbetingelser
Ambient temperature | -25 ... +80 °C
Schmersal Nordiska AB, F O Petersons gata 28, S-421 31 Västra Frölunda
Data og verdier er kontrollert omhyggelig. Bilder kan avvike fra originalen. Ytterligere tekniske data finner du i manualen. Tekniske modifiseringer og feil kan forkomme.
Generert til 23.02.2025, 14:30