## Worksheet
PH-440-ER-04
Bestillingsinformasjon
Produkt-typebetegnelse | PH-440-ER-04
Artikkelnummer (bestillingsnummer) | 103026839
EAN (European Article Number) | 4030661517193
eCl@ss number, version 12.0 | 27-27-27-92
eCl@ss number, version 11.0 | 27-27-27-92
eCl@ss-nummer, versjon 9.0 | 27-27-27-92
ETIM number, version 7.0 | EC002549
ETIM number, version 6.0 | EC002549
Gobale egenskaper
Kapslingsmateriale | Polycarbonate
Enclosure cabs material | PA6
Bruttovekt | 3 500 g
Mechanical data - Connection technique
Lengde for kabel | 10 m
Konnektor stikk | Kabelforfeste fast integrert
Kabling av stik, mottaker | Konnektorplugg M12, 8-polet
Kabling av stik, sender | Konnektorplugg M12, 4-polet
Mekaniske data - mål
Høyde, minimum | 1370 mm
Høyde, maksimum | 1 770 mm
Diameter of the protective tube | 50 mm
Diameter of the enclosure cabs | 60 mm
Omgivelsesbetingelser
Tetthetsgrad | IP69
Ambient temperature | -25 ... +50 °C
Storage and transport temperature | -25 ... +70 °C
Schmersal Nordiska AB, F O Petersons gata 28, S-421 31 Västra Frölunda
Data og verdier er kontrollert omhyggelig. Bilder kan avvike fra originalen. Ytterligere tekniske data finner du i manualen. Tekniske modifiseringer og feil kan forkomme.
Generert til 17.07.2024, 16:20