## Worksheet
USP-100-M25GD
for sjakthøyder opp til 130 m Ulike grensesnitt for tilkobling til ulike kontrollere lav installasjonskostnad / liten installasjonsinnsats Slitasje- og vedlikeholdsfri Absolutte verdier nøyaktig ned til siste millimeter
Bestillingsinformasjon
Produkt-typebetegnelse | USP-100-M25GD
Artikkelnummer (bestillingsnummer) | 101161715
EAN (European Article Number) | 4030661196701
eCl@ss number, version 12.0 | 27-20-10-01
eCl@ss number, version 11.0 | 27-20-10-01
eCl@ss-nummer, versjon 9.0 | 27-20-10-01
ETIM number, version 7.0 | EC000641
ETIM number, version 6.0 | EC000641
Tilgjengelig fra | 30.06.2023
Tillatelser - Standard
Data | cULus
Gobale egenskaper
Generell informasjon | Grå
Kapslingsmateriale | Ultramid
Bruttovekt | 5 500 g
Mekaniske data
Repeat accuracy R (under normal elevator ratios) | 1 mm
Repeat accuracy R (at calibration temperature) | 1 mm
Travel distance, maximum | 130 m
Transporthastighet, maksimum | 6 m/s
Omgivelsesbetingelser
Tetthetsgrad | IP54
Ambient temperature | -20 ... +60 °C
Elektriske data
Operating voltage | 24 VDC -10 % / +15 %
Rated operating voltage | 24 VDC
driftssstrøm | 180 mA
Elektriske data - elektromagnetisk kompatibilitet (EMV)
Interfering radiation | EN 50081-2 EN 12015
EMC rating | IEC 61000-6-2 EN 12016
inkludert ved levering
inkludert ved levering | UPS-settet består av: sender + mottaker, 2 dempere, 1 svingbeskyttelse, monteringsmateriale, dokumentasjonSignalledningen (lengde), tilkoplingskabelen til senderen og mottakerkabelen er knyttet til den aktuelle applikasjonen og må bestilles separat.
Note
Note (General) | Spesifikasjonene med hensyn til verneklassen er knyttet til hele USP-systemet. Vennligst observer informasjonen i monteringsanvisningen For å tilpasse USP-systemelementene i heissjakten, er bare konvensjonelle verktøy nødvendig.
Note (Interface) | Passer til følgende kontrollere: NEW-Lift
Schmersal Nordiska AB, F O Petersons gata 28, S-421 31 Västra Frölunda
Data og verdier er kontrollert omhyggelig. Bilder kan avvike fra originalen. Ytterligere tekniske data finner du i manualen. Tekniske modifiseringer og feil kan forkomme.
Generert til 14.10.2024, 01:56