## Worksheet
SFB-Y-SLCG-8P-S-G-1M-BK-2-X-A-4
Y-adapter suitable for the series: SLC / SLG 440 For connecting optoelectronic safety switching devices
Bestillingsinformasjon
Produkt-typebetegnelse | SFB-Y-SLCG-8P-S-G-1M-BK-2-X-A-4
Artikkelnummer (bestillingsnummer) | 103032867
EAN (European Article Number) | 4030661529899
eCl@ss number, version 12.0 | 27-44-01-06
eCl@ss number, version 11.0 | 27-44-01-06
eCl@ss-nummer, versjon 9.0 | 27-44-01-06
ETIM number, version 7.0 | EC002925
ETIM number, version 6.0 | EC002925
Tillatelser - Standard
Data | cULus
Gobale egenskaper
Konnektor (elektrisk) | 1 x Stik, 8-polet 1 x Kopling, 8-polet 1x Female connector, 4-pole
Bruttovekt | 87 g
Mechanical data - Connection technique
Lengde for kabel | 1 m
Ledertverrsnitt | 0,25 mm2
Cable diameter | 4,3 mm
Bending radius (fixed) | 5 x Ø-cable
Bending radius (repeated) | 10 x Ø-cable
Farge på ledningskappen | svart
Mekaniske data - Stikkontakt side A
Connector coding | A
Connector latching | Screw locking
Material of the gland | Metal, CuZn, nickel-plated
Material of the handle | Plastic, TPU
Mekaniske data - mål
Lengde | 54,5 mm
Bredde | 33 mm
Høyde | 20 mm
Diameter på ISO-gjengene | M12
Omgivelsesbetingelser
Tetthetsgrad | IP67
Ambient temperature | -25 ... +75 °C
Elektriske data
Termisk teststrøm | 2 A
Rated operating voltage | 30 VDC
driftssstrøm | 2 000 mA
Tilbehør
Anbefaling (produktkombinasjon) | SLCG440
Schmersal Nordiska AB, F O Petersons gata 28, S-421 31 Västra Frölunda
Data og verdier er kontrollert omhyggelig. Bilder kan avvike fra originalen. Ytterligere tekniske data finner du i manualen. Tekniske modifiseringer og feil kan forkomme.
Generert til 11.01.2025, 15:42