## Worksheet
AST11 L-AS2
| Inngangsmodul med kabel (AS-i), lengde2 m For sensorer med NC- / NO-kombinasjon AS-i-tilkobling, ferdigkoplet kabel, 2-polet Sensortilkobling, ferdigkoplet kabel 2 m MERK: Ikke tilgjengelig! Inngangsmodul for 2 sikre innganger for mekaniske kontakter | Plast bryterhus AS-grensesnitt-lysdiode og statusdisplay 86,5 mm x 28 mm x 28 mm Lang levetid Integrert AS-grensesnitt
Bestillingsinformasjon
Note (Delivery capacity) | Ikke tilgjengelig!
Produkt-typebetegnelse | AST11 L-AS2
Artikkelnummer (bestillingsnummer) | 101176307
EAN (European Article Number) | 4030661308890
eCl@ss number, version 12.0 | 27-24-26-04
eCl@ss number, version 11.0 | 27-24-26-04
eCl@ss-nummer, versjon 9.0 | 27-24-26-04
ETIM number, version 7.0 | EC001599
ETIM number, version 6.0 | EC001599
Tillatelser - Standard
Data | cULus
Gobale egenskaper
Standard | EN 50295 EN ISO 13849-1 EN IEC 60947-5-1 EN IEC 61508
Konnektor (elektrisk) | AS-i-kobling: Tilkoblingskabel 2-polet Sensor-kobling: Tilkoblingskabel 2 x 2-polet
Kapslingsmateriale | Plast, glassfiber forsterket termoplast, selvslukkende
Bruttovekt | 350 g
Gobale egenskaper - Karakteristikker
Kortslutningsgjenkjenning | Ja
Integrert indikator, status | Ja
Antall innganger for NC-kontakter | 1
Antall innganger for NO-kontakter | 1
Antall pre-kablet kabel | 3
Klassifisering
Standarder, forskrifter | EN IEC 61508
Performance Level, up to | e
Kontrollkategori iht. EN ISO 13849 | 4
PFH-verdi | 2,04 x 10⁻⁹ /h
Safety Integrity Level (SIL) | 3
Mission time | 20 år
Mechanical data - Connection technique
Lengde for kabel | 2 m
Konnektor stikk | 1 NO-kontakt / 1 NC-kontakt
Ledertverrsnitt | 0,23 mm2
Ledertverrsnitt | 23 AWG
Mekaniske data - mål
Sensordiameter | 28 mm
Høyde på sensor | 86,5 mm
Omgivelsesbetingelser
Tetthetsgrad | IP67
Ambient temperature | -25 ... +55 °C
Storage and transport temperature | -25 ... +85 °C
Relativ fuktighet, minimum | 30 %
Relativ fuktighet, maksimum | 95 %
Note (Relative humidity) | ikke kondenserende
Protection class | II
Ambient conditions - Insulation values
Isolasjonsspenning | 32 VDC
Nominell impulsmotstandsspenning | 0,8 kV
Overvoltage category | III
Forurensningsgrad iht. VDE 0100 | 3
Elektriske data
Driftsstrøm | 50 mA
Elektriske data - AS-grensesnitt
Rated operating voltage | 26,5 ... 31,6 VDC (Protection against polarity reversal)
Electrical data - AS-Interface specification
AS-i Version | V 2.1
AS-i Profile | S-7.B.F.E
AS-i, IU-kode | 0x7
AS-i, ID-kode | 0xB
AS-i, ID-kode1 | 0xF
AS-i, ID-kode2 | 0xE
AS-i Input, Channel 1 | Databits DI 0/DI 1 = dynamisk kodeoverføring
AS-i Input, Channel 2 | Databits DI 2/DI 3 = dynamisk kodeoverføring
AS-i Outputs, DO 0 … DO 3 | Ikke i bruk
AS-i Parameter bits, P0 ... P3 | Ikke i bruk
Note (AS-i Parameter bits) | Sett parameterutgangene til "1111" (0xF) FID: periferifeil
AS-i Input module address | 0
Note (AS-i Input module address) | Mangel i adresse 0, programmerbar via AS-grensesnitt Master eller håndholdt programmeringsinnretning
Statusvisning
Merk (Lysdiode for brytertilstandsindikator) | (1) Grønn lysdiode: tilførselsspenning (2) Rød lysdiode: kommunikasjonsfeil (3) Gul lysdiode: aktiveringsstatus
Pin-tildeling
Connection | AS-i-tilkobling
PIN 1 | Brun (AS-grensesnitt +)
PIN 2 | n.c.
PIN 3 | Blå (AS-grensesnitt −)
PIN 4 | n.c.
Connection | Sensortilkobling
PIN 1 | Ferdigkoplet kabel (1) brun - NC-kontakt / NO-kontakt
PIN 2 | Ferdigkoplet kabel (1) blå - NC-kontakt / NO-kontakt
PIN 3 | Ferdigkoplet kabel (2) brun - NC-kontakt
PIN 4 | Ferdigkoplet kabel (2) blå - NC kontakt
Schmersal Nordiska AB, F O Petersons gata 28, S-421 31 Västra Frölunda
Data og verdier er kontrollert omhyggelig. Bilder kan avvike fra originalen. Ytterligere tekniske data finner du i manualen. Tekniske modifiseringer og feil kan forkomme.
Generert til 17.07.2024, 19:54