## Worksheet
EX-AZ/AZM300-B1
Bestillingsinformasjon
Produkt-typebetegnelse | EX-AZ/AZM300-B1
Artikkelnummer (bestillingsnummer) | 103012543
EAN (European Article Number) | 4030661483931
eCl@ss number, version 12.0 | 27-27-26-06
eCl@ss number, version 11.0 | 27-27-26-06
eCl@ss-nummer, versjon 9.0 | 27-27-26-06
ETIM number, version 7.0 | EC001487
ETIM number, version 6.0 | EC001487
Gobale egenskaper
Materiale for aktivator | Plastic, glass-fibre reinforced thermoplastic, self-extinguishing
Materialet i braketten | Rustfritt stål (V4A)
Bruttovekt | 119 g
Mekaniske data
Nøkkel | rett
Mekaniske data - mål
Lengde på aktivator | 146 mm
Bredde på aktivator | 35 mm
Høyde for aktivator | 45 mm
inkludert ved levering
inkludert ved levering | Sikkerhetsbryteren/den magnetiske forriglingen og aktuatorenheten må bestilles separat.: Sikkerhetsbryteren/den magnetiske forriglingen og aktuatorenheten må bestilles separat.
Schmersal Nordiska AB, F O Petersons gata 28, S-421 31 Västra Frölunda
Data og verdier er kontrollert omhyggelig. Bilder kan avvike fra originalen. Ytterligere tekniske data finner du i manualen. Tekniske modifiseringer og feil kan forkomme.
Generert til 18.05.2025, 22:11