## Worksheet
SLC 430-E/R1132-30-RF-SYS
MERK: Ikke tilgjengelig! miniatyregeme Sikkerhetstype 4 i samsvar med IEC 61496-1 Oppløsning 30 mm Beskyttelsesfelthøyde fra 236 mm … 1804 mm
Bestillingsinformasjon
Note (Delivery capacity) | Ikke tilgjengelig!
Produkt-typebetegnelse | SLC 430-E/R1132-30-RF-SYS
Artikkelnummer (bestillingsnummer) | 101207678
eCl@ss number, version 12.0 | 27-27-27-04
eCl@ss number, version 11.0 | 27-27-27-04
eCl@ss-nummer, versjon 9.0 | 27-27-27-04
ETIM number, version 7.0 | EC002549
ETIM number, version 6.0 | EC002549
Gobale egenskaper
Standard | EN IEC 61496-2 EN IEC 61496-1
Kapslingsmateriale | Aluminium
Reaksjonstid, maksimum | 50 ms
Bruttovekt | 1 800 g
Gobale egenskaper - Karakteristikker
Start/omstartssperre | Ja
Lysstrålekoding | Ja
Integrert indikator, status | Ja
Integrert indikator, diagnose | Ja
Antall sikkerhetskontakter | 2
Antall stråler | 40
Klassifisering
Standarder, forskrifter | EN ISO 13849-1 EN IEC 61508
Performance Level, up to | e
Kontrollkategori iht. EN ISO 13849 | 4
PFH-verdi | 1,26 x 10⁻⁸ /h
Safety Integrity Level (SIL) | 3
Mission time | 20 år
Mekaniske data
Deteksjonsmulighet for testlegemer på v = 1,6 m/s | 30 mm
Høyde for beskyttelsesfeltet | 1 132 mm
Rekkevidde, beskyttelsesfelt, minimum | 0,2 m
Rekkevidde, beskyttelsesfelt, maksimum | 3,5 m
Bølgelengde for laserdiode | 880 nm
Mechanical data - Connection technique
Lengde for kabel | 5 m
Konnektor stikk | Stikkontakt
Kabling av stik, mottaker | Kabel med kontakt M8, 4-polet
Kabling av stik, sender | Kabel med kontakt M8, 4-polet
Lengde på den låsbare kabelen, maksimum | 100 m
Mekaniske data - mål
Lengde på sensor | 20 mm
Bredde på sensor | 12 mm
Høyde på sensor | 1 132 mm
Omgivelsesbetingelser
Tetthetsgrad | IP65
Ambient temperature | +0 ... +50 °C
Storage and transport temperature | -10 ... +70 °C
Protection class | III
Elektriske data
Brytespenning OSSD, høy tilstand | 24 V
Elektrisk strømforbruk fra mottakeren | 4 W
Elektrisk strømforbruk fra senderen | 4 W
Electrical data - Safety digital outputs
Utgangsstrøm (sikret utgang), maksimum | 4 A
Sikkerhetsutgang | p-type
inkludert ved levering
inkludert ved levering | Sender + mottaker, monteringsvinkel
Tilbehør
Recommended safety switchgear | NSR-0605
Note
Note (General) | Im Ved feil (brudd på 0 V-tilførselen) er maksimal lekkasjestrøm 1 mA.
Schmersal Nordiska AB, F O Petersons gata 28, S-421 31 Västra Frölunda
Data og verdier er kontrollert omhyggelig. Bilder kan avvike fra originalen. Ytterligere tekniske data finner du i manualen. Tekniske modifiseringer og feil kan forkomme.
Generert til 30.05.2025, 16:28