## Worksheet
USP-PI PARALLELLGRENSESNITT
Parallellt grensesnitt
Bestillingsinformasjon
Produkt-typebetegnelse | USP-PI PARALLELLGRENSESNITT
Artikkelnummer (bestillingsnummer) | 101159354
eCl@ss number, version 12.0 | 27-21-10-14
eCl@ss number, version 11.0 | 27-21-10-14
eCl@ss-nummer, versjon 9.0 | 27-21-10-14
ETIM number, version 7.0 | EC001099
ETIM number, version 6.0 | EC001099
Tilgjengelig fra | 30.06.2023
Gobale egenskaper
Merknad (programvarebetjening, språk) | Engelsk Tysk Fransk
Kapslingsmateriale | PVC
Bruttovekt | 215 g
Mekaniske data
Montering | kneppes inn på standard DIN-skinne iht. EN 50022 og EN 50035
Mechanical data - Connection technique
Konnektor stikk | Skrueforbindelse M20 x 1.5
Kabeldimensjon, minimum | 0,5 mm²
Kabeldimensjon, maksimum | 1,5 mm²
Note | Alle indikasjoner om kabelsnittet inkluderer lederhylsene.
Mekaniske data - mål
Bredde | 160 mm
Høyde | 89,6 mm
Omgivelsesbetingelser
Tetthetsgrad | IP00
Ambient temperature | -5 ... +60 °C
Storage and transport temperature | -25 ... +70 °C
Resistent mot vibrasjoner iht. EN 60068-2-6 | 10 … 55 Hz / 0,0375 mm
sjokkresitanse | 15 g / 11 ms
Ambient conditions - Insulation values
Overvoltage category | III
Forurensningsgrad iht. VDE 0100 | 2
Elektriske data
Operating voltage | 24 VDC -10 % / +15 %
Rated operating voltage | 24 VDC
driftssstrøm | 150 mA
Lengde på kabelen, maksimum | 30 m
Elektriske data - digitale innganger
Inngangssignal, høyt signal &quot;1&quot; | 10 … 30 VDC
Inngangssignal, lavt signal &quot;0&quot; | 0 … 2 VDC
Elektriske data - Digital utgang
Designation, Digital outputs | Y1 ... Y6
Utgangsstrøm, maksimum | 100 mA
Koblingsutgang | p-type
Elektriske data - elektromagnetisk kompatibilitet (EMV)
Interfering radiation | EN 12015 EN 50081-1
EMC rating | IEC 61000-6-2 EN 12016
Schmersal Nordiska AB, F O Petersons gata 28, S-421 31 Västra Frölunda
Data og verdier er kontrollert omhyggelig. Bilder kan avvike fra originalen. Ytterligere tekniske data finner du i manualen. Tekniske modifiseringer og feil kan forkomme.
Generert til 18.11.2024, 07:12