## Worksheet
AZ/AZM201-B30-RTAG1-SZ
Aktivator for hengslede vern Enkel og intuitiv betjening Ingen fare for skade fra fremstikkende aktivator Ingen ekstra dørhåndtak påkrevd Stikker ikke inn i døråpningen
Bestillingsinformasjon
Produkt-typebetegnelse | AZ/AZM201-B30-RTAG1-SZ
Artikkelnummer (bestillingsnummer) | 103038668
EAN (European Article Number) | 4030661546230
eCl@ss number, version 12.0 | 27-27-26-06
eCl@ss number, version 11.0 | 27-27-26-06
eCl@ss-nummer, versjon 9.0 | 27-27-26-06
ETIM number, version 7.0 | EC001487
ETIM number, version 6.0 | EC001487
Tillatelser - Standard
Note | Sertifisering i kombinasjon med AZ/AZM201
Gobale egenskaper
Kapslingsmateriale | Plast, glassfiber forsterket termoplast
Materiale for aktivator | formstøpt sink
Materiale for operatorene | Aluminium, plastbelegg
Bruttovekt | 650 g
Gobale egenskaper - Karakteristikker
Sperretang, integrert | Ja
Mekaniske data
Grep | håndtak
Mekanisk levetid, minimum | 1 000 000 bevegelser
Dørhengsel | Høyre
Klemmekraft iht. EN ISO 14119 | 2 000 N
Klemmekraft, maksimum | 2 600 N
Actuator mounted | Utenfor
Mekaniske data - mål
Lengde på aktivator | 94 mm
Bredde på aktivator | 115 mm
Høyde for aktivator | 115 mm
inkludert ved levering
inkludert ved levering | Sikkerhetsbryteren/den magnetiske forriglingen og aktuatorenheten må bestilles separat.: Sikkerhetsbryteren/den magnetiske forriglingen og aktuatorenheten må bestilles separat.
Schmersal Nordiska AB, F O Petersons gata 28, S-421 31 Västra Frölunda
Data og verdier er kontrollert omhyggelig. Bilder kan avvike fra originalen. Ytterligere tekniske data finner du i manualen. Tekniske modifiseringer og feil kan forkomme.
Generert til 12.05.2025, 02:19