## Worksheet
STW-SL-05
Up to 6000 mm total length Three different profile section sizes available Angled special forms on request
Bestillingsinformasjon
Produkt-typebetegnelse | STW-SL-05
Gobale egenskaper
Standard | EN ISO 13849-1 EN ISO 13856-2
Materiale i overflaten / overflatemateriale | NBR
NOTE_SAP_WEIGHT_GROSS | Weight specification per metre
Klassifisering
Performance Level, up to | d
Kontrollkategori iht. EN ISO 13849 | 3
PFH-verdi | 2,00 x 10⁻⁸ /h
Note (PFH-value) | for max. 36,500 switching cycles/year and max. 60% contact load
Mission time | 20 år
Mekaniske data
Mekanisk levetid, minimum | 100 000 bevegelser
Tillatt belastning | 15 N/mm2
Notice (Admissable load) | Med rund kropp Ø 80 mm
Active switching area, minimum | -20 °
Active switching area, maximum | +20 °
Mechanical data - Connection technique
Lengde for kabel | 5 m
Konnektor stikk | Tilkoblingskabel 2-polet
Ledertverrsnitt | 0,34 mm2
Mekaniske data - mål
Bredde, minimum | 120 mm
Bredde, maksimum | 6 000 mm
Bredde på aktivator | 25 mm
Høyde for aktivator | 24,5 mm
Omgivelsesbetingelser
Tetthetsgrad | IP66 IP67
Ambient temperature | +5 ... +50 °C
Ambient conditions - Insulation values
Forurensningsgrad iht. IEC/EN 60664-1 | 2
Tilbehør
Recommended safety switchgear | SRB 303SQP-SS
Note
Note (General) | Special design on request
Schmersal Nordiska AB, F O Petersons gata 28, S-421 31 Västra Frölunda
Data og verdier er kontrollert omhyggelig. Bilder kan avvike fra originalen. Ytterligere tekniske data finner du i manualen. Tekniske modifiseringer og feil kan forkomme.
Generert til 23.03.2025, 07:00