## Worksheet
NBG632/NM
for bruk i maskiner til matproduksjon Hustetning for matmaskiner Rustfri stålmantel
Bestillingsinformasjon
Produkt-typebetegnelse | NBG632/NM
Artikkelnummer (bestillingsnummer) | 101182350
EAN (European Article Number) | 4030661451121
eCl@ss number, version 12.0 | 27-37-12-05
eCl@ss number, version 11.0 | 27-37-12-05
eCl@ss-nummer, versjon 9.0 | 27-37-12-05
ETIM number, version 7.0 | EC000200
ETIM number, version 6.0 | EC000200
Tillatelser - Standard
Data | hygiene tested
Gobale egenskaper
Versjon | Monteringshus
Kapslingsmateriale | Rustfritt stål (V4A)
Farge på husunderdelen | Sølv
Farge på tetningen | Grå
Bruttovekt | 1 250 g
Gobale egenskaper - Karakteristikker
Antall kommandoposisjoner | 2
Antall kabelgjennomføringer | 1
Mekaniske data
Posisjonen til kabelgjenomføringen | monteringshull
Mechanical data - Connection technique
Diameter for kabelgjennomføringen | 20,3 mm
Mekaniske data - mål
Bredde | 110 mm
Høyde | 86,5 mm
Dybde | 204 mm
Senteravstand for boringer | 84 mm
Omgivelsesbetingelser
Tetthetsgrad | IP67 IP69K
Ambient temperature | -25 ... +80 °C
Schmersal Nordiska AB, F O Petersons gata 28, S-421 31 Västra Frölunda
Data og verdier er kontrollert omhyggelig. Bilder kan avvike fra originalen. Ytterligere tekniske data finner du i manualen. Tekniske modifiseringer og feil kan forkomme.
Generert til 25.03.2025, 18:39