## Worksheet
EX-AZ 415-02/20ZPK-3D
| Kulereile justrbar til 500 N 2 brytere med forskjellige aktiveringsfunksjoner i én innkapsling 103,6 mm x 84,6 mm x 46,5 mm 2 kabelinnganger M 20 x 1.5 | Fjærbelastede aktivatorer Høy kontaktpålitelighet med lave spenninger og strømstyrker metallhus Lang levetid
Bestillingsinformasjon
Note (Delivery capacity) | Ikke tilgjengelig!
Produkt-typebetegnelse | EX-AZ 415-02/20ZPK-3D
Artikkelnummer (bestillingsnummer) | 101196807
EAN (European Article Number) | 4030661365039
eCl@ss number, version 12.0 | 27-27-26-02
eCl@ss number, version 11.0 | 27-27-26-02
eCl@ss-nummer, versjon 9.0 | 27-27-26-02
ETIM number, version 7.0 | EC002592
ETIM number, version 6.0 | EC002592
Eksplosjonsvern
Eksplosjonsvernsoner | 22
Eksplosjonsvern-kategori | 3D
Eksplosjonsvern-merking | Ex tD A22 IP67 T60°C X
Gobale egenskaper
Standard | BG-GS-ET-15 EN IEC 60947-5-1
Kapslingsmateriale | formstøpt lett legering
Materialet for husbelegg | lakkert
Bruttovekt | 561 g
Gobale egenskaper - Karakteristikker
Holdekraft | Ja
Antall eksterne kontakter | 2
Antall sikkerhetskontakter | 2
Klassifisering
Standarder, forskrifter | EN ISO 13849-1
Mission time | 20 år
Klassifisering - sikkerhetsutganger
B10D Åpner (NC) | 2 000 000 bevegelser
B10D Normalt åpen kontakt (NO) | 1 000 000 bevegelser
Note (B10D Normally open contact (NO)) | På 10% Ie og ohmsk last
Mekaniske data
Mekanisk levetid, minimum | 1 000 000 bevegelser
Holdekraft, minimum | 30 N
Holdekraft, maksimum | 500 N
tvangsbrytende vandring | 3,8 mm
Tvangsbrytende kraft, minimum | 31 N
Aktueringshastighet, maksikum | 1 m/s
Mechanical data - Connection technique
Konnektor stikk | Skrueforbindelse M20 x 1.5
Klemområde for kabelgjennomføringene, minimum | 6 mm
Klemområde for kabelgjennomføringene, maksimum | 12 mm
Kabeldimensjon, minimum | 0,75 mm²
Kabeldimensjon, maksimum | 1,5 mm²
Note | Alle indikasjoner om kabelsnittet inkluderer lederhylsene.
Mekaniske data - mål
Lengde på sensor | 46,5 mm
Bredde på sensor | 103,6 mm
Høyde på sensor | 84,6 mm
Omgivelsesbetingelser
Tetthetsgrad | IP67
Ambient temperature | -10 ... +50 °C
Ambient conditions - Insulation values
Isolasjonsspenning | 250 VAC
Nominell impulsmotstandsspenning | 4 kV
Elektriske data
Termisk teststrøm | 6 A
Utstyrskategori AC-15 | 230 VAC
Utstyrskategori AC-15 | 4 A
Utstyrskategori DC-13 | 24 VDC
Utstyrskategori DC-13 | 4 A
Koblingselement | NO-kontakt, NC-kontakt
Bryteprinsipp | Glidekontakt
Materiale for kontakter, elekrisk | Sølv
inkludert ved levering
inkludert ved levering | Actuator must be ordered separately. Inkludert eks-sertifisert skrudd kabelgjennomføring og skruplugg
Schmersal Nordiska AB, F O Petersons gata 28, S-421 31 Västra Frölunda
Data og verdier er kontrollert omhyggelig. Bilder kan avvike fra originalen. Ytterligere tekniske data finner du i manualen. Tekniske modifiseringer og feil kan forkomme.
Generert til 04.12.2024, 09:20