## Worksheet
MSP 452-11/11Y-2186
2 kabelinnganger metallhus 4 Kontakter 118 mm x 174 mm x 64 mm
Bestillingsinformasjon
Produkt-typebetegnelse | MSP 452-11/11Y-2186
Artikkelnummer (bestillingsnummer) | 101127983
EAN (European Article Number) | 4030661031873
eCl@ss number, version 12.0 | 27-27-06-01
eCl@ss number, version 11.0 | 27-27-06-01
eCl@ss-nummer, versjon 9.0 | 27-27-06-01
ETIM number, version 7.0 | EC000030
ETIM number, version 6.0 | EC000030
Tillatelser - Standard
Data | CCC
Gobale egenskaper
Standard | EN IEC 60947-5-1
Aktivt prinsipp | mekanisk
Kapslingsmateriale | Støpt jern, galvanisert
Materialet for husbelegg | lakkert
Bruttovekt | 1 700 g
Gobale egenskaper - Karakteristikker
Antall åpnere | 2
Antall lukkere | 2
Mekaniske data
Mekanisk levetid, minimum | 3 000 000 bevegelser
Contact opening | 2 x 0,5 mm
aktiveringsmoment | 0,2 Nm
Mechanical data - Connection technique
Konnektor stikk | Skrueforbindelse M20 x 1.5
Kabeldimensjon, minimum | 1,5 mm²
Kabeldimensjon, maksimum | 2,5 mm²
Note | Alle indikasjoner om kabelsnittet inkluderer lederhylsene.
Ledertverrsnitt | 12 AWG
Mekaniske data - mål
Lengde på sensor | 64 mm
Bredde på sensor | 118 mm
Høyde på sensor | 174 mm
Diameter på medbringeren | 10 mm
Omgivelsesbetingelser
Tetthetsgrad | IP65
Ambient temperature | -30 ... +90 °C
Ambient conditions - Insulation values
Isolasjonsspenning | 250 VAC
Nominell impulsmotstandsspenning | 4 kV
Elektriske data
Termisk teststrøm | 6 A
Utstyrskategori AC-15 | 230 VAC
Utstyrskategori AC-15 | 2,5 A
Bryteprinsipp | Moment
Prelltid, maksimum | 43 221 ms
Kontaktomslagstid, maksimum | 10 ms
Note
Note (General) | Denne roterende spindel grensebryteren med smekk-innsetting er bare egnet til bruk under normale til gjennomsnittlige driftsforhold, for eksempel for maskinverktøy, kraner og transportører. Verneklasse IP 65 iht. IEC/EN 60529. Ved å reversere kontaktene, kan spindelomdreiningen settes mellom 4 og 55 omdreininger. Kastet mot hver side er på minst 5 omdreininger.
Schmersal Nordiska AB, F O Petersons gata 28, S-421 31 Västra Frölunda
Data og verdier er kontrollert omhyggelig. Bilder kan avvike fra originalen. Ytterligere tekniske data finner du i manualen. Tekniske modifiseringer og feil kan forkomme.
Generert til 11.08.2024, 07:32