## Worksheet
TR 422-01Y-T
metallhus 1 Kontakt 106 mm x 71 mm x 63 mm (grunnleggende komponent) Tetthetsgrad IP65 Aktuatoren kan reposisjoneres 90°
Bestillingsinformasjon
Produkt-typebetegnelse | TR 422-01Y-T
Artikkelnummer (bestillingsnummer) | 101058684
EAN (European Article Number) | 4030661033280
eCl@ss number, version 12.0 | 27-27-06-01
eCl@ss number, version 11.0 | 27-27-06-01
eCl@ss-nummer, versjon 9.0 | 27-27-06-01
ETIM number, version 7.0 | EC000030
ETIM number, version 6.0 | EC000030
Tillatelser - Standard
Data | INMETRO CCC
Gobale egenskaper
Standard | EN IEC 60947-5-1
Aktivt prinsipp | mekanisk
Stempelform | Trinsehjul
Kapslingsmateriale | Støpt jern, galvanisert
Materialet for husbelegg | lakkert
Bruttovekt | 1 121 g
Gobale egenskaper - Karakteristikker
Antall åpnere | 1
Klassifisering - sikkerhetsutganger
B10D Åpner (NC) | 2 000 000 bevegelser
Mekaniske data
Betjeningselement | Nokk med rulle
Valsemateriale | Plast
Mekanisk levetid, minimum | 10 000 000 bevegelser
Aktueringsvinkel fra venstre for koblingsaksel | 30 °
Aktueringsvinkel fra høyre for koblingsaksel | 30 °
Contact opening | 2 x 6 mm
Aktueringshastighet, minimum | 1 mm/min
Aktueringshastighet, maksikum | 0,5 m/s
Note (Actuating speed) | Aktueringshastighet med vertikal aktueringsvinkel for koblingsaksel
Mechanical data - Connection technique
Konnektor stikk | Skrueforbindelse M20 x 1.5
Kabeldimensjon, minimum | 1,5 mm²
Kabeldimensjon, maksimum | 2,5 mm²
Note | Alle indikasjoner om kabelsnittet inkluderer lederhylsene.
Ledertverrsnitt | 13 AWG
Mekaniske data - mål
Lengde på sensor | 63 mm
Bredde på sensor | 106 mm
Høyde på sensor | 117 mm
Rullebredde | 6,5 mm
Diameter på rullen | 25 mm
Omgivelsesbetingelser
Tetthetsgrad | IP65
Ambient temperature | -40 ... +200 °C
Ambient conditions - Insulation values
Isolasjonsspenning | 400 V
Elektriske data
Termisk teststrøm | 16 A
Utstyrskategori AC-15 | 400 VAC
Utstyrskategori AC-15 | 4 A
Koblingselement | Åpner (NC)
Note (Switching element) | med dobbelt brudd
Bryteprinsipp | Glidekontakt
Materiale for kontakter, elekrisk | Sølv
Schmersal Nordiska AB, F O Petersons gata 28, S-421 31 Västra Frölunda
Data og verdier er kontrollert omhyggelig. Bilder kan avvike fra originalen. Ytterligere tekniske data finner du i manualen. Tekniske modifiseringer og feil kan forkomme.
Generert til 01.06.2025, 12:02