## Worksheet
MGH2-00A01
Tetthetsgrad IP69K
Bestillingsinformasjon
Produkt-typebetegnelse | MGH2-00A01
Artikkelnummer (bestillingsnummer) | 101216911
eCl@ss number, version 12.0 | 27-37-13-02
eCl@ss number, version 11.0 | 27-37-13-02
eCl@ss-nummer, versjon 9.0 | 27-37-13-02
ETIM number, version 7.0 | EC000041
ETIM number, version 6.0 | EC000041
Gobale egenskaper
Versjon | Tilleggsmodul Hovedbryter 40A
Design | PE-Terminal
Installasjonsbetingelser (mekaniske) | Additional module for retrofitting for front installation main switch
Kapslingsmateriale | Plast
Fargen for kapsling | Svart
Bruttovekt | 25 g
Mekaniske data
Montering | Skruer
Mechanical data - Connection technique
Kabeldimensjon, minimum | 1 mm², stiv 0,75 mm², fleksibel
Kabeldimensjon, maksimum | 10 mm², stiv 6 mm², fleksibel
Note | Alle indikasjoner om kabelsnittet inkluderer lederhylsene.
Ledertverrsnitt | 8 AWG
Tightening torque of electrical connection | 2,5 Nm
Konnektor (mekanisk) | Skrueforbindelse
Mekaniske data - mål
Lengde | 72 mm
Bredde | 20 mm
Høyde | 40 mm
Omgivelsesbetingelser
Ambient temperature | +0 ... +80 °C
sjokkresitanse | 30 g / 18 ms
motstandsdyktig mot vibrasjon | 20 g / 10 ... 150 Hz
Ambient conditions - Insulation values
Nominell impulsmotstandsspenning | 6 kV
Elektriske data
Termisk teststrøm | 40 A
Rated operating voltage | 690 VAC
Nødvendig nominell kortslutningsstrøm iht EN 60947-5-1 | 15 000 A
Bryteeffekt, AC-3 | 11 000 W
Bryteeffekt, AC-23 | 15 000 W
inkludert ved levering
Merknad (inkludert ved levering, antall og type) | Mounting screws included in the delivery
Note
Note (General) | Can be used for 40A main switches of the product series H200, series H233
Schmersal Nordiska AB, F O Petersons gata 28, S-421 31 Västra Frölunda
Data og verdier er kontrollert omhyggelig. Bilder kan avvike fra originalen. Ytterligere tekniske data finner du i manualen. Tekniske modifiseringer og feil kan forkomme.
Generert til 16.11.2024, 18:34