## Worksheet
NDP-65
Tetthetsgrad IP69K
Bestillingsinformasjon
Produkt-typebetegnelse | NDP-65
Artikkelnummer (bestillingsnummer) | 101165978
EAN (European Article Number) | 4250116200153
eCl@ss number, version 12.0 | 27-37-12-12
eCl@ss number, version 11.0 | 27-37-12-12
eCl@ss-nummer, versjon 9.0 | 27-37-12-12
ETIM number, version 7.0 | EC001038
ETIM number, version 6.0 | EC001038
Gobale egenskaper
Versjon | Gult skilt for nødstopp
Design | Sticker diameter 65mm
Installasjonsbetingelser (mekaniske) | Self adhesive
Kapslingsmateriale | Film
Fargen for kapsling | yellow
Bruttovekt | 2 g
Omgivelsesbetingelser
sjokkresitanse | 30 g / 18 ms
motstandsdyktig mot vibrasjon | 20 g / 10 ... 150 Hz
Schmersal Nordiska AB, F O Petersons gata 28, S-421 31 Västra Frölunda
Data og verdier er kontrollert omhyggelig. Bilder kan avvike fra originalen. Ytterligere tekniske data finner du i manualen. Tekniske modifiseringer og feil kan forkomme.
Generert til 03.04.2025, 18:51