## Worksheet
NHS40/O.VA-PL.-3034-3050
Tetthetsgrad IP69K Monteringshull Ø 22,3 mm
Bestillingsinformasjon
Produkt-typebetegnelse | NHS40/O.VA-PL.-3034-3050
Artikkelnummer (bestillingsnummer) | 103038323
EAN (European Article Number) | 4030661545059
eCl@ss number, version 12.0 | 27-37-14-03
eCl@ss number, version 11.0 | 27-37-14-03
eCl@ss-nummer, versjon 9.0 | 27-37-14-03
ETIM number, version 7.0 | EC000216
ETIM number, version 6.0 | EC000216
Tillatelser - Standard
Data | hygiene tested
Gobale egenskaper
Standard | EN IEC 60947-5-1 EN IEC 60204-1 DIN EN 1672-2 ANSI/UL 60947-1 ANSI/UL 60947-4-1A
Versjon | Hovedbryter 40A
Design | Small marking plate
Installasjonsbetingelser (mekaniske) | vilkårlig
Veksle | lenge
Forseglingstype | Membran Leppetettinger
Materialet i identifikasjonsplate | Rustfritt stål (V4A)
Materialet i braketten | Rustfritt stål (V4A)
Materiale for operatorene | Plast
Materialet i monteringsplaten | Rustfritt stål (V4A)
Materialet i frontring | ABS, krombelagt
Farge for Betjeningsdel | Svart
Farge i identifikasjonsplaten | Sølv
Farge, på braketten | Sølv
Farge på kontaktelement | Svart
Farge for frontringen | Sølv
Farge på belgene | Svart
Bruttovekt | 650 g
Gobale egenskaper - Karakteristikker
Forrigling | Ja
Fullstendig insolert | Ja
Antall bryterposisjoner | 1
Number of main contacts | 3
Mekaniske data
Opplåsing | Roterende åpner
Forriglingsposisjon | høyre
Mekanisk levetid, minimum | 100 000 bevegelser
Koblingsvinkel, høyre | 90 °
Montering | Skruer
Tiltrekkingsmoment for skruer | 0,6 Nm
Mounting position main contacts | 90°
Mechanical data - Connection technique
Konnektor stikk | Skruetilslutning
Kabeldimensjon, minimum | 1 mm², stiv 0,75 mm², fleksibel
Kabeldimensjon, maksimum | 10 mm², stiv 6 mm², fleksibel
Note | Alle indikasjoner om kabelsnittet inkluderer lederhylsene.
Ledertverrsnitt | 8 AWG
Tiltrekkingsmoment for klemmer | 2,5 Nm
Mekaniske data - mål
Lengde | 72 mm
Høyde | 29 mm
Mounting height | 32 mm
Note (Mounting height) | Height in front of the front panel.
Monteringsdybde | 85 mm
Note (Mounting depth) | Pluss stikkontakt
diameter for aktueringshoder | 45 mm
Frontringens diameter | 44,5 mm
Lengden på håndtaket | 52 mm
Håndtakets diameter | 39 mm
Mounting diameter | 22,3 mm
Tykkelse på frontplaten, minimum {mm} | 1,5 mm
Tykkelse på frontplaten, maksimum | 6 mm
Note | Per hus
Omgivelsesbetingelser
Tetthetsgrad | IP67 IP69
Ambient temperature | +0 ... +80 °C
sjokkresitanse | 30 g / 18 ms
motstandsdyktig mot vibrasjon | 20 g / 10 ... 150 Hz
Ambient conditions - Insulation values
Nominell impulsmotstandsspenning | 6 kV
Elektriske data
Termisk teststrøm | 40 A
Rated operating voltage | 690 VAC
Nødvendig nominell kortslutningsstrøm iht EN 60947-5-1 | 15 000 A
Bryteeffekt, AC-3 | 11 000 W
Bryteeffekt, AC-23 | 15 000 W
Bryteprinsipp | Glidekontakt
Diverse data
Merknad (app-applikasjoner) | Sikker feltboks med desentralisert I/Os Sikker feltboks med desentralisert I/Os
inkludert ved levering
Merknad (inkludert ved levering, antall og type) | Monteringsflens ELM er inkludert i leveransen
Schmersal Nordiska AB, F O Petersons gata 28, S-421 31 Västra Frölunda
Data og verdier er kontrollert omhyggelig. Bilder kan avvike fra originalen. Ytterligere tekniske data finner du i manualen. Tekniske modifiseringer og feil kan forkomme.
Generert til 19.02.2025, 10:19