## Worksheet
NSK/V4A
for trykknapper og opplyste trykknapper Tetthetsgrad IP69K Monteringshull Ø 22,3 mm
Bestillingsinformasjon
Produkt-typebetegnelse | NSK/V4A
Artikkelnummer (bestillingsnummer) | 101184688
EAN (European Article Number) | 4030661482224
eCl@ss-nummer, versjon 12.0 | 27-37-12-25
eCl@ss-nummer, versjon 11.0 | 27-37-12-25
eCl@ss-nummer, versjon 9.0 | 27-37-12-25
ETIM-nummer, versjon 7.0 | EC000624
ETIM-nummer, versjon 6.0 | EC000624
Gobale egenskaper
Versjon | NØDSTOPP beskyttelseskrage
Design | without yellow shield
Installasjonsbetingelser (mekaniske) | vilkårlig
Kapslingsmateriale | Rustfritt stål
Fargen for kapsling | Sølv
Bruttovekt | 100 g
Gobale egenskaper - Karakteristikker
Fullstendig insolert | Ja
Mekaniske data
Montering | monteringshull på baksiden
Type of the fixing screws | 3x M6
Mekaniske data - mål
Lengde | 74 mm
Bredde | 85 mm
Høyde | 12 mm
Omgivelsesbetingelser
Arbeidstempratur | -25 ... +80 °C
sjokkresitanse | 30 g / 18 ms
motstandsdyktig mot vibrasjon | 20 g / 10 ... 150 Hz
Schmersal Nordiska AB, F O Petersons gata 28, S-421 31 Västra Frölunda
Data og verdier er kontrollert omhyggelig. Bilder kan avvike fra originalen. Ytterligere tekniske data finner du i manualen. Tekniske modifiseringer og feil kan forkomme.
Generert til 17.10.2025, 21:36