## Worksheet
MBH4-11A01
Tetthetsgrad IP69K
Bestillingsinformasjon
Produkt-typebetegnelse | MBH4-11A01
Artikkelnummer (bestillingsnummer) | 101217383
EAN (European Article Number) | 4030661639260
eCl@ss-nummer, versjon 12.0 | 27-37-13-02
eCl@ss-nummer, versjon 11.0 | 27-37-13-02
eCl@ss-nummer, versjon 9.0 | 27-37-13-02
ETIM-nummer, versjon 7.0 | EC000041
ETIM-nummer, versjon 6.0 | EC000041
Gobale egenskaper
Versjon | Tilleggsmodul Hovedbryter 63A
Design | Auxiliary contact module 1 NO late make/early breake + 1 NC
Installasjonsbetingelser (mekaniske) | Additional module for retrofitting for front installation main switch
Kapslingsmateriale | Plast
Fargen for kapsling | Svart
Bruttovekt | 40 g
Gobale egenskaper - Karakteristikker
Antall eksterne kontakter | 2
Mekaniske data
Montering | Skruer
Mechanical data - Connection technique
Kabeldimensjon, minimum | 1 mm², fleksibel
Kabeldimensjon, maksimum | 2,5 mm², fleksibel
Note | Alle indikasjoner om kabelsnittet inkluderer lederhylsene.
Ledertverrsnitt | 14 AWG
Tightening torque of electrical connection | 1,8 Nm
Konnektor (mekanisk) | Skrueforbindelse
Mekaniske data - mål
Lengde | 72 mm
Bredde | 20 mm
Høyde | 40 mm
Omgivelsesbetingelser
Arbeidstempratur | +0 ... +80 °C
sjokkresitanse | 30 g / 18 ms
motstandsdyktig mot vibrasjon | 20 g / 10 ... 150 Hz
Elektriske data
Termisk teststrøm | 16 A
Merkespenning | 500 VAC
Nødvendig nominell kortslutningsstrøm | 3.000 A
Utstyrskategori AC-15 | 500 VAC
Utstyrskategori AC-15 | 1,5 A
Bryteprinsipp | Glidekontakt
inkludert ved levering
Merknad (inkludert ved levering, antall og type) | Mounting screws included in the delivery
Note
Note (General) | Can be used for 63A main switches of the product series B200, series B263
Schmersal Nordiska AB, F O Petersons gata 28, S-421 31 Västra Frölunda
Data og verdier er kontrollert omhyggelig. Bilder kan avvike fra originalen. Ytterligere tekniske data finner du i manualen. Tekniske modifiseringer og feil kan forkomme.
Generert til 12.10.2025, 17:15