## Worksheet
AZM190-B3/2X15
For svært små aktiveringsradeir i plan med eller 90° til aktivatorplanet
Bestillingsinformasjon
Reserve-artikkelnummer | 101029938
Produkt-typebetegnelse | AZM190-B3/2X15
Artikkelnummer (bestillingsnummer) | 131029938
EAN (European Article Number) | 8905236105821
eCl@ss number, version 12.0 | 27-27-26-06
eCl@ss number, version 11.0 | 27-27-26-06
eCl@ss-nummer, versjon 9.0 | 27-27-26-06
ETIM number, version 7.0 | EC001487
ETIM number, version 6.0 | EC001487
Gobale egenskaper
Kodenivå i henhold til ISO 14119 | lav
Materiale for aktivator | Rustfritt stål (V2A)
Bruttovekt | 80 g
Mekaniske data
Aktiveringsradius, minimum | 350 mm
Nøkkel | fleksibel
Note
Note (General) | På hengslede vern, minium aktiveringsradius ved 90° til aktivatorplanet 350 mm Akselen på hengselet bør være 20 mm over toppkanten av sikkerhetsbryteren og på samme plan minimum aktiveringsradius på hengslet vern på linje med aktivatorplanet 350 mm
Schmersal Nordiska AB, F O Petersons gata 28, S-421 31 Västra Frölunda
Data og verdier er kontrollert omhyggelig. Bilder kan avvike fra originalen. Ytterligere tekniske data finner du i manualen. Tekniske modifiseringer og feil kan forkomme.
Generert til 30.04.2025, 23:16