## Worksheet
NSK-GR
for trykknapper og opplyste trykknapper Tetthetsgrad IP69K Monteringshull Ø 22,3 mm
Bestillingsinformasjon
Produkt-typebetegnelse | NSK-GR
Artikkelnummer (bestillingsnummer) | 101174645
EAN (European Article Number) | 4030661605173
eCl@ss number, version 12.0 | 27-37-12-25
eCl@ss number, version 11.0 | 27-37-12-25
eCl@ss-nummer, versjon 9.0 | 27-37-12-25
ETIM number, version 7.0 | EC000624
ETIM number, version 6.0 | EC000624
Tillatelser - Standard
Data | hygiene tested
Gobale egenskaper
Versjon | Beskyttende krage mot utilsiktet kontakt
Design | protective collar
Installasjonsbetingelser (mekaniske) | Screw mounting
Kapslingsmateriale | Plast
Fargen for kapsling | Svart
Bruttovekt | 25 g
Gobale egenskaper - Karakteristikker
Fullstendig insolert | Ja
Mekaniske data
Montering | Skruer Montert fra baksiden. For dette formålet er det 4 borehull på 3.5 mm diameter, 12 mm dype for selvskjærende skruer. Rutenettmåling i 56 x 60 mm.
Mekaniske data - mål
Lengde | 74 mm
Bredde | 85 mm
Høyde | 12 mm
Omgivelsesbetingelser
Ambient temperature | -25 ... +80 °C
sjokkresitanse | 30 g / 18 ms
motstandsdyktig mot vibrasjon | 20 g / 10 ... 150 Hz
inkludert ved levering
Merknad (inkludert ved levering, antall og type) | Befestigungsschrauben nicht im Lieferumfang enthalten
Schmersal Nordiska AB, F O Petersons gata 28, S-421 31 Västra Frölunda
Data og verdier er kontrollert omhyggelig. Bilder kan avvike fra originalen. Ytterligere tekniske data finner du i manualen. Tekniske modifiseringer og feil kan forkomme.
Generert til 19.01.2025, 06:14