## Worksheet
EX-TS 355-12Z-3G/D
| metallhus God motstand mot olje og petroleumsprit 66,7 mm x 76 mm x 38 mm Aktivatorhode kan reposisjoneres med 4 x 90° | Inkludert eks-sertifisert skrudd kabelgjennomføring og skruplugg Monteringsdetaljer iht. EN 50041 3 kabelinnganger M 20 x 1.5
Bestillingsinformasjon
Produkt-typebetegnelse | EX-TS 355-12Z-3G/D
Artikkelnummer (bestillingsnummer) | 101185217
EAN (European Article Number) | 4030661344317
eCl@ss number, version 12.0 | 27-27-26-01
eCl@ss number, version 11.0 | 27-27-26-01
eCl@ss-nummer, versjon 9.0 | 27-27-26-01
ETIM number, version 7.0 | EC000030
ETIM number, version 6.0 | EC000030
Tillatelser - Standard
Data | cULus ATEX (Konformitätserklärung)
Eksplosjonsvern
Eksplosjonsvern: standard | EN IEC 60079-0 EN IEC 60079-15 EN 60079-31
Eksplosjonsvernsoner | 2 22
Eksplosjonsvern-kategori | 3G 3D
Eksplosjonsvern-merking | EX II 3G Ex nC IIC T5 Gc X EX II 3D Ex tc IIIC T90°C Dc X
Manufacturer declaration | ATEX Zone 2 and 22
Gobale egenskaper
Standard | BG-GS-ET-15 EN IEC 60947-5-1
Huskonstruksjonsform | Normkonstruksjonsdesign
Aktivatortype iht. DIN EN 50041 | B
Kapslingsmateriale | formstøpt lett legering
Materialet for husbelegg | lakkert
Bruttovekt | 305 g
Gobale egenskaper - Karakteristikker
Sikkerhetsfunksjoner | Ja
Antall eksterne kontakter | 1
Antall sikkerhetskontakter | 2
Klassifisering
Standarder, forskrifter | EN ISO 13849-1
Mission time | 20 år
Klassifisering - sikkerhetsutganger
B10D Åpner (NC) | 20 000 000 bevegelser
Mekaniske data
Betjeningselement | Nok
Mekanisk levetid, minimum | 30 000 000 bevegelser
Støtenergi, maksimum | 1 J
Aktiviseringskraft, minimum | 17 N
Aktueringshastighet, maksikum | 0,5 m/s
Merk (kontaktomslagstid) | Kontaktomslagstid i henhold til aktiveringshastighet
Mechanical data - Connection technique
Konnektor stikk | Skrueforbindelse M20 x 1.5
Klemområde for kabelgjennomføringene, minimum | 7 mm
Klemområde for kabelgjennomføringene, maksimum | 12 mm
Kabeldimensjon, minimum | 0,75 mm²
Kabeldimensjon, maksimum | 2,5 mm²
Note | Alle indikasjoner om kabelsnittet inkluderer lederhylsene.
Ledertverrsnitt | 13 AWG
Mekaniske data - mål
Lengde på sensor | 38 mm
Bredde på sensor | 40,5 mm
Høyde på sensor | 103,5 mm
Omgivelsesbetingelser
Tetthetsgrad | IP67
Ambient temperature | -20 ... +60 °C
Ambient conditions - Insulation values
Isolasjonsspenning | 250 VAC
Nominell impulsmotstandsspenning | 4 kV
Elektriske data
Termisk teststrøm | 10 A
Utstyrskategori AC-15 | 230 VAC
Utstyrskategori AC-15 | 4 A
Utstyrskategori DC-13 | 24 VDC
Utstyrskategori DC-13 | 1 A
Koblingselement | NO-kontakt, NC-kontakt
Bryteprinsipp | Glidekontakt
Prelltid, maksimum | 2 ms
koplingsfrekvens | 5 000 /h
Materiale for kontakter, elekrisk | Sølv
Schmersal Nordiska AB, F O Petersons gata 28, S-421 31 Västra Frölunda
Data og verdier er kontrollert omhyggelig. Bilder kan avvike fra originalen. Ytterligere tekniske data finner du i manualen. Tekniske modifiseringer og feil kan forkomme.
Generert til 03.02.2025, 03:04