## Worksheet
V-SS4P-M12-S-G-1,5M-BK-2-X-A-4-69
Bestillingsinformasjon
Produkt-typebetegnelse | V-SS4P-M12-S-G-1,5M-BK-2-X-A-4-69
Artikkelnummer (bestillingsnummer) | 103025140
EAN (European Article Number) | 4030661512297
eCl@ss number, version 12.0 | 27-06-03-11
eCl@ss number, version 11.0 | 27-06-03-11
eCl@ss-nummer, versjon 9.0 | 27-06-03-11
ETIM number, version 7.0 | EC001855
ETIM number, version 6.0 | EC001855
Tillatelser - Standard
Data | cULus
Gobale egenskaper
Bruttovekt | 81 g
Gobale egenskaper - Karakteristikker
Antall ledere | 4
Mekaniske data
Tiltrekkingsmoment, maksimum | 1 Nm
Mechanical data - Connection technique
Lengde for kabel | 1,5 m
Ledertverrsnitt | 0,25 mm2
Farge på ledningskappen | grønn
Mekaniske data - Stikkontakt side A
Connector typ | Male connector, M12
Design | straight
Connector coding | A
Connector latching | Screw locking
Material of the gland | Metal, CuZn, nickel-plated
Colour of the handle | Black
Mekaniske data - Stikkontakt side B
Connector typ | Male connector, M12
Design | straight
Connector coding | A
Connector latching | Screw locking
Material of the gland | Metal, CuZn, nickel-plated
Colour of the handle | Black
Elektriske data
Termisk teststrøm | 4 A
Schmersal Nordiska AB, F O Petersons gata 28, S-421 31 Västra Frölunda
Data og verdier er kontrollert omhyggelig. Bilder kan avvike fra originalen. Ytterligere tekniske data finner du i manualen. Tekniske modifiseringer og feil kan forkomme.
Generert til 27.12.2024, 20:59