## Worksheet
BDF200-NHK-20-SWS20-WS20-LTBU
| Slankt støtsikkert hus installeres i en ergonomisk gunstig posisjon skal monteres på kommersielt tilgjengelige aluminiumsprofiler Plast bryterhus slankt støtsikkert hus | stort utvalg av Opplyste trykknapper, Brytervelgere, LED-indikatorlys, Brytervelger med nøkkel og Nødstoppsknapper Nødstopp, av/på og tilbakestillingsfunksjoner er tilgjengelig Plasseringen av trykknappene på kontrollpanelet kan velges fritt. Feltmerking med separat plastdeksel Fritt installerbare apparatknapper for en optimal tilpasning til anleggene
Bestillingsinformasjon
Produkt-typebetegnelse | BDF200-NHK-20-SWS20-WS20-LTBU
Artikkelnummer (bestillingsnummer) | 101216407
eCl@ss number, version 12.0 | 27-37-12-16
eCl@ss number, version 11.0 | 27-37-12-16
eCl@ss-nummer, versjon 9.0 | 27-37-12-16
ETIM number, version 7.0 | EC000225
ETIM number, version 6.0 | EC000225
Tilleggsinformasjon (Bestillingsinformasjon) | Merk: se bestillingskode
Tillatelser - Standard
Data | cULus
Gobale egenskaper
Standard | EN ISO 13850 EN IEC 60947-5-1 EN IEC 60947-5-5 EN IEC 60947-1
Klimatisk stress | IEC 60068-2-30
Versjon | Monteringshus
Kapslingsmateriale | Plast, glassfiber forsterket termoplast, selvslukkende
Positions used, position 1 | NØDSTOP-slagtast med beskyttende krage
Positions used, position 2 | Key selector switch 2 positions
Positions used, position 3 | Selector switch 2 positions
Positions used, position 4 | Opplyst trykknapp, blå
Bruttovekt | 280 g
Gobale egenskaper - Karakteristikker
Nødstoppknapp | Ja
Beskyttende krage i husdeksel | Ja
Sikkerhetsfunksjoner | Ja
Avtagbare terminaler | Ja
Antall ledere | 16
Klassifisering
Standarder, forskrifter | EN ISO 13849-1
Mission time | 20 år
Klassifisering - sikkerhetsutganger
B10D Åpner (NC) | 100 000 bevegelser
Mekaniske data
Posisjonen til kabelgjenomføringen | bunn
Mechanical life, Emergency-Stop button | 100 000 bevegelser
Mechanical life, Command devices | 1 000 000 bevegelser
Mechanical life, Key operated- selector switch | 30 000 bevegelser
Aktiveringsslag | 3 mm
Aktiviseringskraft, maksimum | 8 N
Note (Actuating force) | each contact
Kraft, typisk | 1 N
Montering | innvendige monteringshull
Type of the fixing screws | 2x M5
Tightening torque of the fastening screws for the housing cover, minimum | 0,7 Nm
Tightening torque of the fastening screws for the housing cover, maximum | 0,8 Nm
Tightening torque of the cable gland, maximum | 4 Nm
Note | Miaximum tightening cable gland cap nut 3 Nm
Mechanical data - Connection technique
Kabelføring | Kabelgjennomføring M20
Klemområde for kabelgjennomføringene, minimum | 6 mm
Klemområde for kabelgjennomføringene, maksimum | 13 mm
Ledertverrsnitt | 0,5 mm2
Konnektor (mekanisk) | Avtakbare skruetilslutning
Mekaniske data - mål
Bredde | 40 mm
Høyde | 69 mm
Dybde | 249 mm
Omgivelsesbetingelser
Tetthetsgrad | IP65
Ambient temperature | -25 ... +65 °C
Resistent mot vibrasjoner iht. EN 60068-2-6 | 10 … 100 Hz, med 20 g
sjokkresitanse | 100 g / 6 ms
Ambient conditions - Insulation values
Isolasjonsspenning | 250 VAC
Nominell impulsmotstandsspenning | 2,5 kV
Overvoltage category | III
Overvoltage category | III
Forurensningsgrad iht. VDE 0100 | 3
Elektriske data
Termisk teststrøm | 2,5 A
LED current consumption (operating elements) | 16 mA
Rated operating voltage | 24 VDC
Utstyrskategori AC-15 | 24 VAC
Utstyrskategori AC-15 | 2 A
Utstyrskategori DC-13 | 24 VDC
Utstyrskategori DC-13 | 1 A
External wire and device fuse rating | 2.5A T
Egnet for lav spenning | ≥ 5 V / ≥ 1 mA
Bryteprinsipp | Glidekontakt cross-point-system
koplingsfrekvens | 1 200 /h
Materiale for kontakter, elekrisk | Ag-Ni 10, gullbelagt
Statusvisning
Farge på signallampen | without (Blanking plug, black)
Diverse data
Merknad (app-applikasjoner) | Suitable for 40 mm profiles
Schmersal Nordiska AB, F O Petersons gata 28, S-421 31 Västra Frölunda
Data og verdier er kontrollert omhyggelig. Bilder kan avvike fra originalen. Ytterligere tekniske data finner du i manualen. Tekniske modifiseringer og feil kan forkomme.
Generert til 14.02.2025, 06:04