## Worksheet
ASMM-2M-EIP-MT-RRSS
| 2 AS-grensesnitt master integrert feltbussport: EtherNet IP og ModbusTCP Integrert sikkerhetsmonitor for 2 AS-i-kretser, 256 Enheter 2 AS-i strømforsyningsenhet dekobler med 2 x 4 A integrert; 1 strømforsyningsenhet for 2 AS-i-kretser er mulig | Diagnostisk grensesnitt: RS 232; Alternativt gjennom Ethernet-tilkobling; Web-Server integrert Kontrollerer opptil 16 aktiveringskretser, - 2 aktiveringskontakter med relékontakter 30 V / 3 A AC/DC integrert - 2 aktiveringskontakter med integrerte halvlederutganger 30 V / 0,5 A DC
Bestillingsinformasjon
Note (Delivery capacity) | Ikke tilgjengelig!
Produkt-typebetegnelse | ASMM-2M-EIP-MT-RRSS
Artikkelnummer (bestillingsnummer) | 103001347
EAN (European Article Number) | 4030661425511
eCl@ss-nummer, versjon 12.0 | 27-37-18-19
eCl@ss-nummer, versjon 11.0 | 27-37-18-19
eCl@ss-nummer, versjon 9.0 | 27-37-18-19
ETIM-nummer, versjon 7.0 | EC001449
ETIM-nummer, versjon 6.0 | EC001449
Tillatelser - Standard
Data | cULus
Gobale egenskaper
Kapslingsmateriale | Metallfilm
Bruttovekt | 1.011 g
Schmersal Nordiska AB, F O Petersons gata 28, S-421 31 Västra Frölunda
Data og verdier er kontrollert omhyggelig. Bilder kan avvike fra originalen. Ytterligere tekniske data finner du i manualen. Tekniske modifiseringer og feil kan forkomme.
Generert til 11.10.2025, 16:01