## Worksheet
A-K6P-M8-R-G-5M-GY-1-X-A-4
ferdigkoplet kabel 6-polet Forriglingssperre
Bestillingsinformasjon
Produkt-typebetegnelse | A-K6P-M8-R-G-5M-GY-1-X-A-4
Artikkelnummer (bestillingsnummer) | 101206011
EAN (European Article Number) | 4030661372259
eCl@ss number, version 12.0 | 27-06-03-11
eCl@ss number, version 11.0 | 27-06-03-11
eCl@ss-nummer, versjon 9.0 | 27-06-03-11
ETIM number, version 7.0 | EC001855
ETIM number, version 6.0 | EC001855
Tillatelser - Standard
Data | cULus
Gobale egenskaper
Bruttovekt | 175 g
Gobale egenskaper - Karakteristikker
Antall poler | 6
Antall ledere | 6
Mechanical data - Connection technique
Lengde for kabel | 5 m
Ledertverrsnitt | 0,14 mm2
Cable diameter | 4,9 mm
Bending radius (fixed) | 5 x Ø-cable
Bending radius (repeated) | 10 x Ø-cable
Farge på ledningskappen | grå
Materiale for kabelmantel | PVC
Mekaniske data - Stikkontakt side A
Connector typ | Female connector, M8
Design | straight
Connector latching | Latching interlocking
Material of the gland | Plastic, TPU
Material of the handle | Plastic, TPU
Colour of the handle | Black
Omgivelsesbetingelser
Tetthetsgrad | IP65 IP67 IP69
Ambient temperature (Connector) | -30 ... +90 °C
Ambient temperature (fixed) | -40 ... +80 °C
Ambient temperature (moved) | -5 ... +80 °C
Elektriske data
Termisk teststrøm | 1,5 A
Rated operating voltage | 30 VAC
Rated operating voltage | 30 VDC
driftssstrøm | 1 500 mA
Pin-tildeling
PIN 1 | grønn
PIN 2 | gul
PIN 3 | Grå
PIN 4 | Rosa
PIN 5 | Hvit
PIN 6 | Brun
Schmersal Nordiska AB, F O Petersons gata 28, S-421 31 Västra Frölunda
Data og verdier er kontrollert omhyggelig. Bilder kan avvike fra originalen. Ytterligere tekniske data finner du i manualen. Tekniske modifiseringer og feil kan forkomme.
Generert til 07.11.2024, 12:15