## Worksheet
BN 75-10Z-1391
| med ferdigkoplet kabel Ikke-kontakt prinsipp 1 Reedkontakter Lang levetid | 80 mm x 99,5 mm x 55 mm Flottørbryter Plast bryterhus Tilgjengelig med M12-pluggkonnektor og forhåndskoblet kabel
Bestillingsinformasjon
Produkt-typebetegnelse | BN 75-10Z-1391
Artikkelnummer (bestillingsnummer) | 101055744
EAN (European Article Number) | 4030661009421
eCl@ss number, version 12.0 | 27-27-43-02
eCl@ss number, version 11.0 | 27-27-01-05
eCl@ss-nummer, versjon 9.0 | 27-27-01-05
ETIM number, version 7.0 | EC002544
ETIM number, version 6.0 | EC002544
Gobale egenskaper
Aktivt prinsipp | Magnetisk drev
Huskonstruksjonsform | Spesialkonstruksjon
Kapslingsmateriale | Plast, glassfiber forsterket termoplast
Aktivt område | Plast
Bruttovekt | 122 g
Gobale egenskaper - Karakteristikker
Antall lukkere | 1
Mekaniske data
Betjeningselement | Magnet
Mekanisk levetid, minimum | 1 000 000 000 bevegelser
Mechanical data - Switching distances
Note (switching distance) | All switching distances in accordance EN IEC 60947-5-2
Hysterese, (bryterdistanse), maksimum | 3 mm
Mechanical data - Connection technique
Konnektor stikk | ferdigkoplet kabel
Mekaniske data - mål
Lengde på sensor | 55 mm
Bredde på sensor | 80 mm
Høyde på sensor | 99,5 mm
Omgivelsesbetingelser
Tetthetsgrad | IP67
Ambient temperature | -25 ... +80 °C
Elektriske data
Brytespenning, maksimum | 220 VAC
Brytestrøm, maksimum | 1 A
Bryteeffekt, maksimum | 60 W
Bryteeffekt, maksimum | 60 VA
Koblingselement | Normalt åpen kontakt (NO)
Prelltid, minimum | 0,3 ms
Prelltid, maksimum | 0,6 ms
Elektriske data - Digital utgang
Koblingsutgang | Reedkontakter
Note
Note (General) | Avhengig av hvordan flottøren er satt sammen, er det mulig med enten en NO-kontakt eller en NC-kontakt. De indikerte omkoblingspunktene gjelder for vann
Schmersal Nordiska AB, F O Petersons gata 28, S-421 31 Västra Frölunda
Data og verdier er kontrollert omhyggelig. Bilder kan avvike fra originalen. Ytterligere tekniske data finner du i manualen. Tekniske modifiseringer og feil kan forkomme.
Generert til 01.05.2025, 00:17