## Worksheet
AES 1102.4 42 VAC
Overvåking av magnetiske sikkerhetssensorer i BNS-serien 1 sikkerhetskontakt, STOP 0
Bestillingsinformasjon
Produkt-typebetegnelse | AES 1102.4 42 VAC
Artikkelnummer (bestillingsnummer) | 101126152
EAN (European Article Number) | 4030661058962
eCl@ss number, version 12.0 | 27-37-18-19
eCl@ss number, version 11.0 | 27-37-18-19
eCl@ss-nummer, versjon 9.0 | 27-37-18-19
ETIM number, version 7.0 | EC001449
ETIM number, version 6.0 | EC001449
Tillatelser - Standard
Data | cULus
Gobale egenskaper
Standard | BG-GS-ET-14 BG-GS-ET-20 EN IEC 62061 EN ISO 13849-1 EN IEC 60947-5-1 EN IEC 60947-5-3 EN IEC 60947-5-5 EN IEC 60204-1 EN IEC 60947-1
Klimatisk stress | EN 60068-2-3 BG-GS-ET-14
Kapslingsmateriale | Plast, glassfiber forsterket termoplast, ventilert
Bruttovekt | 160 g
Gobale egenskaper - Karakteristikker
Ledningsbrudddeteksjon | Ja
Automatisk tilbakestillingsfunksjon | Ja
Tilbakestill etter at tilførselsspenningen er frakoblet | Ja
Integrert indikator, status | Ja
Antall lysdioder | 1
Antall åpnere | 4
Antall lukkere | 2
Antall sikkerhetskontakter | 1
Klassifisering
Standarder, forskrifter | EN ISO 13849-1 EN IEC 61508
Stopp-kategori | 0
Klassifisering - Reléutganger
Performance Level, up to | c
Category | 1
PFH value | 1,14 x 10⁻⁶ /h
Notice | Inntil maks. 50 000 omkoblingssykluser/år og ved maks. 80% kontaktbelastning
Safety Integrity Level (SIL), suitable for applications in | 1
Mission time | 20 år
Mekaniske data
Mekanisk levetid, minimum | 3 000 000 bevegelser
Montering | kneppes inn på standard DIN-skinne iht. EN 60715
Mechanical data - Connection technique
Terminaltilordninger | IEC/EN 60947-1
Konnektor stikk | Stiv eller fleksibel Skrueforbindelse M20 x 1.5
Kabeldimensjon, maksimum | 2,5 mm²
Tiltrekkingsmoment for klemmer | 0,6 Nm
Mekaniske data - mål
Bredde | 22,5 mm
Høyde | 75 mm
Dybde | 110 mm
Omgivelsesbetingelser
Beskyttelsesklasse for huset | IP40
Beskyttelsesklasse for installasjonsplassen | IP54
Beskyttelsesklasse for klemmer eller tilkoblinger | IP20
Ambient temperature | +0 ... +55 °C
Storage and transport temperature | -25 ... +70 °C
Resistent mot vibrasjoner iht. EN 60068-2-6 | 10...55 Hz, Amplitude 0,35 mm, ± 15 %
sjokkresitanse | 30 g / 11 ms
Ambient conditions - Insulation values
Nominell impulsmotstandsspenning | 4 kV
Overvoltage category | III
Forurensningsgrad iht. IEC/EN 60664-1 | 2
Elektriske data
Frekvensområde | 50 Hz 60 Hz
Termisk teststrøm | 4 A
Rated operating voltage | 42 VAC
Nominell vekselstrømspenning for kontroller, 50 Hz, minimum | 35,7 VAC
Nominell vekselstrømspenning for kontroller, 50 Hz, maksimum | 46,2 VAC
Nominell vekselstrømspenning for kontroller, 60 Hz, minimum | 35,7 VAC
Nominell vekselstrømspenning for kontroller 60 Hz, maksimum | 46,2 VAC
Elektriske strømforbruk | 2,4 W
Kontaktmotstand, maksimum | 0,1 Ω
Merknad (kontaktmotstand) | I ny tilstand
Drop-out-forsinkelse ved strømbrudd, typisk | 80 ms
Drop-out-forsinkelse ved nødstopp, typisk | 20 ms
Forsinkelse ved automatisk start, typisk | 100 ms
Forsinkelse ved tilbakestilling, typisk | 20 ms
Materiale for kontakter, elekrisk | AgCdO
Elektriske data - sikre reléutganger
Voltage, Utilisation category AC-15 | 250 VAC
Current, Utilisation category AC-15 | 1,5 A
Voltage, Utilisation category DC-13 | 24 VDC
Current, Utilisation category DC-13 | 1 A
Switching capacity, minimum | 10 VDC
Switching capacity, minimum | 10 mA
Switching capacity, maximum | 250 VAC
Switching capacity, maximum | 8 A
Elektriske data - digitale innganger
Ledemotstand, maksimum | 40 Ω
Elektriske data - Digital utgang
Voltage, Utilisation category DC-12 | 24 VDC
Current, Utilisation category DC-12 | 0,1 A
Elektriske data - Reléutganger (hjelpekontaktene)
Switching capacity, maximum | 24 VDC
Switching capacity, maximum | 2 A
Elektriske data - elektromagnetisk kompatibilitet (EMV)
EMC rating | EMC-Directive
Statusvisning
Indicated operating states | Autorisert operasjon
Diverse data
Merknad (app-applikasjoner) | Sikkerhetssensor Sikkerhetsinnretning
Note
Note (General) | Induktive belastninger (f.eks. kontaktorer, reléer, etc.) må undertrykkes ved hjelp av en egnet krets.
Kablingseksempel
Note (Wiring diagram) | For å sikre en eller flere vaktdører opp til PL c og kategori 1 Overvåke et antall vernedører med magnetiske sikkerhetssensorer i BNS-serien Kablingsskjemaet vises med vernedørene lukket og i de-energisert tilstand.
Schmersal Nordiska AB, F O Petersons gata 28, S-421 31 Västra Frölunda
Data og verdier er kontrollert omhyggelig. Bilder kan avvike fra originalen. Ytterligere tekniske data finner du i manualen. Tekniske modifiseringer og feil kan forkomme.
Generert til 09.11.2024, 13:08