## Worksheet
AZ 3350-12ZUEK-U90
| 1 Kabelinngang M 20 x 1.5 Aktivatorhode rotert med 90° metallhus Forriglingshåndtak | Lang levetid 40,5 mm x 114 mm x 38 mm Høy kontaktpålitelighet med lave spenninger og strømstyrker
Bestillingsinformasjon
Produkt-typebetegnelse | AZ 3350-12ZUEK-U90
Artikkelnummer (bestillingsnummer) | 101174757
EAN (European Article Number) | 4030661304243
eCl@ss number, version 12.0 | 27-27-26-02
eCl@ss number, version 11.0 | 27-27-26-02
eCl@ss-nummer, versjon 9.0 | 27-27-26-02
ETIM number, version 7.0 | EC002592
ETIM number, version 6.0 | EC002592
Tilleggsinformasjon (Bestillingsinformasjon) | For å bestille, velg først egnet sikkerhetsbryter, og deretter dørhåndtakssystemet
Tillatelser - Standard
Data | TÜV cULus
Gobale egenskaper
Standard | BG-GS-ET-15 EN ISO 13849-1 EN ISO 14119 EN IEC 60947-5-1
Kodenivå i henhold til ISO 14119 | lav
Aktivt prinsipp | elektromekanisk
Kapslingsmateriale | Aluminium
Materialet for husbelegg | lakkert
Bruttovekt | 230 g
Gobale egenskaper - Karakteristikker
Antall aktiveringsretninger | 1
Antall eksterne kontakter | 1
Antall sikkerhetskontakter | 2
Antall kabelgjennomføringer | 1
Klassifisering
Standarder, forskrifter | EN ISO 13849-1
Mission time | 20 år
Klassifisering - sikkerhetsutganger
B10D Åpner (NC) | 2 000 000 bevegelser
B10D Normalt åpen kontakt (NO) | 1 000 000 bevegelser
Note (B10D Normally open contact (NO)) | På 10% Ie og ohmsk last
Mekaniske data
Mekanisk levetid, minimum | 1 000 000 bevegelser
Dørhengsel | Venstre
Klippekraft | 15 000 N
tvangsbrytende vandring | 10,7 mm
Positive break force per NC contact, minimum | 5 N
Aktueringshastighet, maksikum | 0,2 m/s
Montering | Skruer
Mechanical data - Connection technique
Kabelføring | 1 x M20
Konnektor stikk | Skruetilslutning Skrueforbindelse M20 x 1.5
Kabeldimensjon, minimum | 0,75 mm²
Kabeldimensjon, maksimum | 2,5 mm²
Note | Alle indikasjoner om kabelsnittet inkluderer lederhylsene.
Allowed type of cable | solid single-wire solid multi-wire flexible
Mekaniske data - mål
Lengde på sensor | 38 mm
Bredde på sensor | 40,5 mm
Høyde på sensor | 114 mm
Omgivelsesbetingelser
Tetthetsgrad | IP67
Ambient temperature | -30 ... +90 °C
Storage and transport temperature | -40 ... +90 °C
Ambient conditions - Insulation values
Isolasjonsspenning | 250 VAC
Nominell impulsmotstandsspenning | 4 kV
Elektriske data
Termisk teststrøm | 10 A
Nødvendig nominell kortslutningsstrøm iht EN 60947-5-1 | 1 000 A
Koblingselement | NO-kontakt, NC-kontakt
Bryteprinsipp | Overlappende glidekontakter
koplingsfrekvens | 1 200 /h
Materiale for kontakter, elekrisk | Sølv
Elektriske data - Sikkerhetskontakter
Voltage, Utilisation category AC-15 | 230 VAC
Current, Utilisation category AC-15 | 4 A
Voltage, Utilisation category DC-13 | 24 VDC
Current, Utilisation category DC-13 | 4 A
Elektriske data - Hjelpekontaktene
Voltage, Utilisation category AC-15 | 230 VAC
Current, Utilisation category AC-15 | 4 A
Voltage, Utilisation category DC-13 | 24 VDC
Current, Utilisation category DC-13 | 4 A
inkludert ved levering
inkludert ved levering | Actuator must be ordered separately.
Tilbehør
Anbefaling (aktivator) | AZ 3350-B1 AZ 3350-B5 AZ 3350-B1R AZ 3350-B5R AZ 3350-B6 AZ 3350-B6H
Anbefaling (produktkombinasjon) | AZ 3350-STS30-02 AZ 3350-STS30-04 AZ 3350-STS30-05 AZ 3350-STS30-07
Schmersal Nordiska AB, F O Petersons gata 28, S-421 31 Västra Frölunda
Data og verdier er kontrollert omhyggelig. Bilder kan avvike fra originalen. Ytterligere tekniske data finner du i manualen. Tekniske modifiseringer og feil kan forkomme.
Generert til 05.10.2024, 12:59