## Worksheet
AZ/AZM 200-B30-LTAG2P31
for venstrehengslede dører med Dreieknapp og Nødutgangshåndtak
Bestillingsinformasjon
Note (Delivery capacity) | Phased-out product
Produkt-typebetegnelse | AZ/AZM 200-B30-LTAG2P31
Artikkelnummer (bestillingsnummer) | 103000292
EAN (European Article Number) | 4030661420387
eCl@ss number, version 12.0 | 27-27-26-06
eCl@ss number, version 11.0 | 27-27-26-06
eCl@ss-nummer, versjon 9.0 | 27-27-26-06
ETIM number, version 7.0 | EC001487
ETIM number, version 6.0 | EC001487
Gobale egenskaper
Kapslingsmateriale | Plast, glassfiber forsterket termoplast, selvslukkende
Materiale for aktivator | formstøpt sink
Materiale for operatorene | Aluminium
Materiale i nødutgang | Metallfilm
Bruttovekt | 200 g
Gobale egenskaper - Karakteristikker
Nødutgang | Ja
Sensor for dørgjenkjenning | Ja
Mekaniske data
Grep | håndtak Dreieknapp
Dørhengsel | Venstre
Actuator mounted | Utenfor
Mekaniske data - mål
Lengde på aktivator | 91 mm
Bredde på aktivator | 115 mm
Høyde for aktivator | 115 mm
Lengde på låsekobling | 83 mm
Bredde på låsestangen | 75 mm
Høyde på låsekobling | 2 600 mm
Merknad (Høyde på låsekobling) | Låsestengene kan forkortes av kunden
inkludert ved levering
inkludert ved levering | Aktuatorenhet AZ/AZM201-B30 inkl. firkantstang4 dykkhodeskruer M5x10Stanglås med føringsplate2 sekskantmutre M82 sperrestenger, 1200 mm, galvanisert4 U-stykkerMotlager (på P30) eller. nødutgang komplett (på P31) Stanglås med ledeplate 4 x M5x10 forsenkede skruer 4 x U-deler 2 x M8 sekskantmuttere 2 x låsestenger, 1200 mm, galvaniserte Kontra-lager (for P30) eller komplett åpning av nødutgang (for P31)
Schmersal Nordiska AB, F O Petersons gata 28, S-421 31 Västra Frölunda
Data og verdier er kontrollert omhyggelig. Bilder kan avvike fra originalen. Ytterligere tekniske data finner du i manualen. Tekniske modifiseringer og feil kan forkomme.
Generert til 17.02.2025, 05:04