## Worksheet
AZ/AZM201-B30-RTAG1P30
| for høyrehengslede dører med håndtak Aktivator for hengslede vern Enkel og intuitiv betjening | Ingen fare for skade fra fremstikkende aktivator Ingen ekstra dørhåndtak påkrevd Stikker ikke inn i døråpningen
Bestillingsinformasjon
Produkt-typebetegnelse | AZ/AZM201-B30-RTAG1P30
Artikkelnummer (bestillingsnummer) | 103015823
EAN (European Article Number) | 4030661504254
eCl@ss number, version 12.0 | 27-27-26-06
eCl@ss number, version 11.0 | 27-27-26-06
eCl@ss-nummer, versjon 9.0 | 27-27-26-06
ETIM number, version 7.0 | EC001487
ETIM number, version 6.0 | EC001487
Tillatelser - Standard
Note | Sertifisering i kombinasjon med AZ/AZM201
Gobale egenskaper
Kapslingsmateriale | Plast, glassfiber forsterket termoplast
Materiale for aktivator | formstøpt sink
Materiale for operatorene | Aluminium, plastbelegg
Bruttovekt | 3 828 g
Mekaniske data
Grep | håndtak
Mekanisk levetid, minimum | 1 000 000 bevegelser
Dørhengsel | Høyre
Klemmekraft iht. EN ISO 14119 | 5 500 N
Klemmekraft, maksimum | 7 150 N
Actuator mounted | Utenfor
Mekaniske data - mål
Lengde på aktivator | 94 mm
Bredde på aktivator | 115 mm
Høyde for aktivator | 115 mm
Lengde på låsekobling | 44 mm
Bredde på låsestangen | 75 mm
Høyde på låsekobling | 2 600 mm
Merknad (Høyde på låsekobling) | Låsestengene kan forkortes av kunden
inkludert ved levering
inkludert ved levering | Aktuatorenhet AZ/AZM201-B30 inkl. firkantstang4 dykkhodeskruer M5x10Stanglås med føringsplate2 sekskantmutre M82 sperrestenger, 1200 mm, galvanisert4 U-stykkerMotlager (på P30) eller. nødutgang komplett (på P31) Stanglås med ledeplate 4 x M5x10 forsenkede skruer 4 x U-deler 2 x M8 sekskantmuttere 2 x låsestenger, 1200 mm, galvaniserte Kontra-lager (for P30) eller komplett åpning av nødutgang (for P31)
Schmersal Nordiska AB, F O Petersons gata 28, S-421 31 Västra Frölunda
Data og verdier er kontrollert omhyggelig. Bilder kan avvike fra originalen. Ytterligere tekniske data finner du i manualen. Tekniske modifiseringer og feil kan forkomme.
Generert til 01.05.2024, 06:11