## Worksheet
BNS 33-02Z-2187 3,0M
| Plast bryterhus Skjult montering mulig Ufølsom overfor tverrgående forskyvning 88 mm x 25 mm x 13 mm | Lang levetid ingen mekanisk slitasje Ufølsom overfor tilsmussing
Bestillingsinformasjon
Produkt-typebetegnelse | BNS 33-02Z-2187 3,0M
Artikkelnummer (bestillingsnummer) | 101142030
EAN (European Article Number) | 4030661123813
eCl@ss-nummer, versjon 12.0 | 27-27-44-01
eCl@ss-nummer, versjon 11.0 | 27-27-24-02
eCl@ss-nummer, versjon 9.0 | 27-27-24-02
ETIM-nummer, versjon 7.0 | EC002544
ETIM-nummer, versjon 6.0 | EC002544
Tillatelser - Standard
Data | cULus
Gobale egenskaper
Standard | BG-GS-ET-14 EN IEC 60947-5-3
Kodenivå i henhold til ISO 14119 | lav
Aktivt prinsipp | Magnetisk drev
Installasjonsbetingelser (mekaniske) | ikke i flukt
Kapslingsmateriale | Plast, glassfiber forsterket termoplast
Bruttovekt | 130 g
Gobale egenskaper - Karakteristikker
Koding | Ja
Prerequisite evaluation unit | Ja
Antall åpnere | 2
Klassifisering
Standard | EN ISO 13849-1
Mission time | 20 år
Mekaniske data
Betjeningselement | Magnet
Bevegelsesretning | Frontalt til den aktive flaten
Mechanical data - Switching distances
Sikret bryteravstand &quot;PÅ&quot; | 5 mm 8 mm
Sikret bryteravstand &quot;AV&quot; | 15 mm 18 mm
Merk (bryterdistanse) | All switching distances in accordance EN IEC 60947-5-3
Merk (Gjentagelsesnøyaktighet R) | Repeat accuracy R ≤ 0,1 x Sao
Mechanical data - Connection technique
Lengde for kabel | 3 m
Konnektor stikk | kabel
Ledertverrsnitt | 0,25 mm2
Ledertverrsnitt | 23 AWG
Materiale for kabelmantel | PVC
Mekaniske data - mål
Lengde på sensor | 13 mm
Bredde på sensor | 88 mm
Høyde på sensor | 25 mm
Omgivelsesbetingelser
Tetthetsgrad | IP67
Arbeidstempratur | -25 ... +70 °C
Lagrings- og transporttemparatur | -25 ... +70 °C
Resistent mot vibrasjoner iht. EN 60068-2-6 | 10 … 55 Hz, Amplitude 1 mm
sjokkresitanse | 30 g / 11 ms
Elektriske data
Brytestrøm, maksimum | 0,25 A
Bryteeffekt, maksimum | 3 W
Koblingselement | 2 NC-kontakter
Bryteprinsipp | Reedkontakter, ikke-kontakt prinsipp
Brytefrekvens, maksimum | 5 Hz
inkludert ved levering
inkludert ved levering | Actuator must be ordered separately.
Tilbehør
Anbefaling (aktivator) | BPS 33-2326 BPS 33
Note
Note (General) | Kontaktsymboler vist for verneinnretningen i lukket tilstand. Kontaktkonfigurasjonen for versjoner med eller uten lysdiode er identisk.
Schmersal Nordiska AB, F O Petersons gata 28, S-421 31 Västra Frölunda
Data og verdier er kontrollert omhyggelig. Bilder kan avvike fra originalen. Ytterligere tekniske data finner du i manualen. Tekniske modifiseringer og feil kan forkomme.
Generert til 22.10.2025, 02:08