## Worksheet
AZ 335-12ZUEK
| 1 Kabelinngang M 20 x 1.5 metallhus Lang levetid Flerkoding 40,5 mm x 114 mm x 38 mm | Aktivatorhode kan reposisjoneres i trinn på 4 x 90° Kan monteres på en flat overflate Høy kontaktpålitelighet med lave spenninger og strømstyrker Slissehull for justering, runde hull for lokalisering
Bestillingsinformasjon
Note (Delivery capacity) | Ikke tilgjengelig!
Produkt-typebetegnelse | AZ 335-12ZUEK
Artikkelnummer (bestillingsnummer) | 101159131
eCl@ss number, version 12.0 | 27-27-26-02
eCl@ss number, version 11.0 | 27-27-26-02
eCl@ss-nummer, versjon 9.0 | 27-27-26-02
ETIM number, version 7.0 | EC002592
ETIM number, version 6.0 | EC002592
Tillatelser - Standard
Data | cULus
Gobale egenskaper
Kodenivå i henhold til ISO 14119 | lav
Kapslingsmateriale | Aluminium
Materialet for husbelegg | lakkert
Bruttovekt | 230 g
Gobale egenskaper - Karakteristikker
Antall eksterne kontakter | 1
Antall sikkerhetskontakter | 2
Klassifisering
Standarder, forskrifter | EN ISO 13849-1
Mission time | 20 år
Klassifisering - sikkerhetsutganger
B10D Åpner (NC) | 2 000 000 bevegelser
B10D Normalt åpen kontakt (NO) | 1 000 000 bevegelser
Note (B10D Normally open contact (NO)) | På 10% Ie og ohmsk last
Mekaniske data
Mekanisk levetid, minimum | 10 000 000 bevegelser
Holdekraft | 5 N
tvangsbrytende vandring | 10,7 mm
Tvangsbrytende kraft, minimum | 5 N
Note (Positive break force) | for hver NC-kontakt montert
Mechanical data - Connection technique
Konnektor stikk | Skrueforbindelse M20 x 1.5
Kabeldimensjon, minimum | 0,75 mm²
Kabeldimensjon, maksimum | 2,5 mm²
Note | Alle indikasjoner om kabelsnittet inkluderer lederhylsene.
Mekaniske data - mål
Lengde på sensor | 38 mm
Bredde på sensor | 40,5 mm
Høyde på sensor | 114 mm
Omgivelsesbetingelser
Tetthetsgrad | IP67
Ambient temperature | -30 ... +90 °C
Ambient conditions - Insulation values
Isolasjonsspenning | 250 VAC
Nominell impulsmotstandsspenning | 4 kV
Elektriske data
Termisk teststrøm | 10 A
Utstyrskategori AC-15 | 230 VAC
Utstyrskategori AC-15 | 4 A
Utstyrskategori DC-13 | 24 VDC
Utstyrskategori DC-13 | 4 A
Koblingselement | NO-kontakt, NC-kontakt
Bryteprinsipp | Overlappende glidekontakter
Materiale for kontakter, elekrisk | Sølv
inkludert ved levering
inkludert ved levering | Actuator must be ordered separately.
Note
Note (General) | Ved å snu hodet i trinn på 4 x 90° er 8 aktiveringplan mulig. En T10-skrutrekker trengs for dette formålet. Selv når skruen fjernes er hodet selvholdende. Bryteren kan fortsatt ikke manipuleres.
Schmersal Nordiska AB, F O Petersons gata 28, S-421 31 Västra Frölunda
Data og verdier er kontrollert omhyggelig. Bilder kan avvike fra originalen. Ytterligere tekniske data finner du i manualen. Tekniske modifiseringer og feil kan forkomme.
Generert til 27.11.2024, 17:59