## Worksheet
BN 85-R-1824-1 5,0M
| Montering på C DIN skinne og mantlet kabel uten skruer Ikke-kontakt prinsipp 1 Reedkontakter Lang levetid | Aktueringsavstand opp til 40 mm avhengig av aktuerende magnet og versjon 40 mm x 35 mm x 16,5 mm Plast bryterhus Reed-kontakt til påklipsing, montering på stedet
Bestillingsinformasjon
Produkt-typebetegnelse | BN 85-R-1824-1 5,0M
Artikkelnummer (bestillingsnummer) | 101095158
EAN (European Article Number) | 4030661023496
eCl@ss number, version 12.0 | 27-27-43-02
eCl@ss number, version 11.0 | 27-27-01-05
eCl@ss-nummer, versjon 9.0 | 27-27-01-05
ETIM number, version 7.0 | EC002544
ETIM number, version 6.0 | EC002544
Gobale egenskaper
Aktivt prinsipp | Magnetisk drev
Huskonstruksjonsform | Blokk
Kapslingsmateriale | Plast, glassfiber forsterket termoplast
Bruttovekt | 130 g
Gobale egenskaper - Karakteristikker
Fast posisjon | Ja
Egnet for heiser | Ja
Antall kontakter som skal smekkes fast | 1
Mekaniske data
Nøkkelinnganger | frontside
Aktivt område | på side
Betjeningselement | Magnet
Mekanisk levetid, minimum | 1 000 000 000 bevegelser
Montering | C-profilskinner og mantlet kabel uten skruer
Mechanical data - Switching distances
Bryterdistanse | 2 mm … 40 mm BP 6S = 2 … 12 mm BP 8S = 2 … 10 mm BP 10S = 5 … 20 mm 2 x BP 10S = 6 … 27 mm BP 15S = 5 … 22 mm 2 x BP 15S = 7 … 28 mm BP 34S = 10 … 40 mm BP 20S = 3 ... 28 mm BP 31S = 4 ... 30 mm BP 11S = 4 ... 23 mm BP 12S = 5 ... 27 mm
Note (Switching distance Sn) | Aktueringsavstand opp til 40 mm avhengig av aktuerende magnet og versjon
Note (switching distance) | All switching distances in accordance EN IEC 60947-5-2
Mechanical data - Connection technique
Lengde for kabel | 5 m
Konnektor stikk | kabel
Number of cable wires | 2
Ledertverrsnitt | 0,75 mm2
Ledertverrsnitt | 18 AWG
Materiale for kabelmantel | PVC
Mekaniske data - mål
Lengde på sensor | 16,5 mm
Bredde på sensor | 40 mm
Høyde på sensor | 35 mm
Omgivelsesbetingelser
Tetthetsgrad | IP40
Ambient temperature | +0 ... +75 °C
sjokkresitanse | 60 g, på sinusbølge-oscillasjon
Elektriske data
Brytespenning, maksimum | 60 VDC
Brytestrøm, maksimum | 1 A
Bryteeffekt, maksimum | 30 VA
Koblingselement | bistabil kontakt
Prelltid, maksimum | 0,2 ms
Elektriske data - Digital utgang
Koblingsutgang | Reedkontakter
inkludert ved levering
inkludert ved levering | Actuator must be ordered separately.
Tilbehør
Anbefaling (aktivator) | BP 10 S 2x BP 10 S BP 15 S BP 34 S BP 20 S BP 31 S BP 11 S BP 12 S BP 6 S BP 8 S 2 x BP 15 S
Note
Note (General) | Åpne- og lukkefunksjonene avhenger av retningen til aktueringen, de aktuerende magnetene og polariteten til de aktuerende magnetene.
Schmersal Nordiska AB, F O Petersons gata 28, S-421 31 Västra Frölunda
Data og verdier er kontrollert omhyggelig. Bilder kan avvike fra originalen. Ytterligere tekniske data finner du i manualen. Tekniske modifiseringer og feil kan forkomme.
Generert til 31.05.2025, 06:23