## Worksheet
TV8S 521-11/11Z
| 2 kabelinnganger M 16 x 1.5 2 brytere i én innkapsling metallhus God motstand mot olje og petroleumsprit Montering uavhengig av hengsel 92 mm x 81,5 mm x 27 mm | Variabel montering på hengslet side Skinnemontering mulig med slissemuttre 2-kanal, alternerende overvåking Aktivatorskaftet kan dreies 360° For venstre- eller høyrehengslede dører Skyv-inn-system (tannaksling)
Bestillingsinformasjon
Produkt-typebetegnelse | TV8S 521-11/11Z
Artikkelnummer (bestillingsnummer) | 101138421
EAN (European Article Number) | 4030661281261
eCl@ss number, version 12.0 | 27-27-06-09
eCl@ss number, version 11.0 | 27-27-06-09
eCl@ss-nummer, versjon 9.0 | 27-27-06-09
ETIM number, version 7.0 | EC002591
ETIM number, version 6.0 | EC002591
Tilleggsinformasjon (Bestillingsinformasjon) | Ved bestilling bør man først velge ønsket sikkerhetsbryter, og deretter den passende universalsammenføyningen; for universalsammenføyning K1 dessuten det korresponderende F- eller L-hengselet
Tillatelser - Standard
Data | cULus
Gobale egenskaper
Kapslingsmateriale | Aluminium
Materialet for husbelegg | lakkert
Bruttovekt | 274 g
Gobale egenskaper - Karakteristikker
Antall eksterne kontakter | 2
Antall sikkerhetskontakter | 1
Klassifisering
Standarder, forskrifter | BG-GS-ET-15 EN ISO 13849-1 EN IEC 60947-5-1
Mission time | 20 år
Klassifisering - sikkerhetsutganger
B10D Åpner (NC) | 20 000 000 bevegelser
Mekaniske data
Mekanisk levetid, minimum | 1 000 000 bevegelser
Vinkel for tvangsbrudd | 14 °
Boring for akselen | 10 mm
Note (Mounting hole for the shaft) | Innvendig splint
Tvangsbrytende dreiekraft | 8 Nm
Mechanical data - Connection technique
Kabelføring | 2 x M16 x 1,5
Konnektor stikk | Skrueforbindelse M20 x 1.5
Kabeldimensjon, minimum | 1 x 0,75 mm²
Kabeldimensjon, maksimum | 1 x 1,5 mm²
Note | Alle indikasjoner om kabelsnittet inkluderer lederhylsene.
Mekaniske data - mål
Lengde på sensor | 27 mm
Bredde på sensor | 92 mm
Høyde på sensor | 81,5 mm
Omgivelsesbetingelser
Tetthetsgrad | IP67
Ambient temperature | -25 ... +70 °C
Ambient conditions - Insulation values
Isolasjonsspenning | 250 VAC
Nominell impulsmotstandsspenning | 4 kV
Elektriske data
Termisk teststrøm | 10 A
Utstyrskategori AC-15 | 230 VAC
Utstyrskategori AC-15 | 4 A
Utstyrskategori DC-13 | 24 VDC
Utstyrskategori DC-13 | 1 A
Koblingselement | NO-kontakt, NC-kontakt
Bryteprinsipp | Glidekontakt
koplingsfrekvens | 1 000 /h
Materiale for kontakter, elekrisk | Sølv
Note
Note (General) | Universalsammenføying for å kompansere for aksial forskyvning Brytepunkt justerbart i ettertid med hengsel L
Schmersal Nordiska AB, F O Petersons gata 28, S-421 31 Västra Frölunda
Data og verdier er kontrollert omhyggelig. Bilder kan avvike fra originalen. Ytterligere tekniske data finner du i manualen. Tekniske modifiseringer og feil kan forkomme.
Generert til 27.04.2025, 12:38