## Worksheet
ZQ315AL-11
metallhus Line trekk og linebrudd deteksjon Konstruksjon iht. EN 50041 Hurtig tilkoblingsteknologi ettersom tilkoblingsterminalene roteres 45° kabelinngang 1 x M20 x 1, 5
Bestillingsinformasjon
Produkt-typebetegnelse | ZQ315AL-11
Artikkelnummer (bestillingsnummer) | 103044925
EAN (European Article Number) | 4030661616827
eCl@ss-nummer, versjon 12.0 | 27-37-12-01
eCl@ss-nummer, versjon 11.0 | 27-37-12-01
eCl@ss-nummer, versjon 9.0 | 27-37-12-01
ETIM-nummer, versjon 7.0 | EC002033
ETIM-nummer, versjon 6.0 | EC002033
Tillatelser - Standard
Data | cULus CCC
Gobale egenskaper
Standard | EN ISO 13850 EN IEC 60947-5-1 EN IEC 60947-5-5
Huskonstruksjonsform | Normkonstruksjonsdesign
Aktivatortype iht. EN 50041 | B
Kapslingsmateriale | Metall, zinkdruckguss
Materialet for husbelegg | lakkert
Lengden på trekk, maksimum | 25 m
Bruttovekt | 468 g
Klassifisering
Standard | EN ISO 13849-1
Mission time | 20 år
Klassifisering - sikkerhetsutganger
B10D Åpner (NC) | 100.000 bevegelser
Mekaniske data
Mekanisk levetid, minimum | 10.000.000 bevegelser
Actuation direction | Links
Tvangsbrytende kraft, minimum | 50 N
Tiltrekkingsmoment for festeskruene | 2 Nm
Tiltrekkingsmoment for festeskruene til husdekselet | 2,6 Nm
Mechanical data - Connection technique
Konnektor stikk | Skrueforbindelse M20 x 1.5
Kabeldimensjon, minimum | 0,34 mm²
Kabeldimensjon, maksimum | 1,5 mm²
Tiltrekkingsmoment for den elektriske forbindelsen, minimum | 0,6 Nm
Tightening torque of electrical connection, maximum | 0,8 Nm
Mekaniske data - mål
Lengde | 32,4 mm
Bredde | 40 mm
Høyde | 93,4 mm
Bredde på aktivator | 91 mm
Høyde for aktivator | 21,4 mm
Omgivelsesbetingelser
Tetthetsgrad | IP66 IP67
Arbeidstempratur | -30 ... +80 °C
Protection class | I
Ambient conditions - Insulation values
Isolasjonsspenning | 300 VAC
Nominell impulsmotstandsspenning | 4 kV
Forurensningsgrad | 3
Elektriske data
Termisk teststrøm | 10 A
Nødvendig nominell kortslutningsstrøm | 400 A
Utstyrskategori AC-15 | 240 VAC
Utstyrskategori AC-15 | 3 A
Utstyrskategori DC-13 | 24 VDC
Utstyrskategori DC-13 | 3 A
Koblingselement | 1 NO-kontakt, 1 NC-kontakt
Materiale for kontakter, elekrisk | Sølv
Note
Note (General) | Anbefalt lengde på trekkwire-nødstopprytere i forhold til omgivelsestemperaturområdet. Ettersom bøssingene kan bli deformert når det trekkes i wiren, bør det trekkes i wiren flere ganger etter montering. Deretter må wiren strammes igjen ved hjelp av øyebolt eller strammer. Ved 2 til 5 m avstand er melomliggende wirestøtter nødvendig, se tilbehør
Schmersal Nordiska AB, F O Petersons gata 28, S-421 31 Västra Frölunda
Data og verdier er kontrollert omhyggelig. Bilder kan avvike fra originalen. Ytterligere tekniske data finner du i manualen. Tekniske modifiseringer og feil kan forkomme.
Generert til 09.10.2025, 15:42