## Worksheet
USP-30-CANOPEN
for sjakthøyder opp til 30 m Ulike grensesnitt for tilkobling til ulike kontrollere lav installasjonskostnad / liten installasjonsinnsats Slitasje- og vedlikeholdsfri Absolutte verdier nøyaktig ned til siste millimeter
Bestillingsinformasjon
Produkt-typebetegnelse | USP-30-CANOPEN
Artikkelnummer (bestillingsnummer) | 101178037
EAN (European Article Number) | 4030661545509
eCl@ss number, version 12.0 | 27-20-10-01
eCl@ss number, version 11.0 | 27-20-10-01
eCl@ss-nummer, versjon 9.0 | 27-20-10-01
ETIM number, version 7.0 | EC000641
ETIM number, version 6.0 | EC000641
Tilgjengelig fra | 30.06.2023
Tillatelser - Standard
Data | cULus
Gobale egenskaper
Kapslingsmateriale | Ultramid
Bruttovekt | 5 200 g
Mekaniske data
Repeat accuracy R (under normal elevator ratios) | 3 mm
Repeat accuracy R (at calibration temperature) | 1 mm
Travel distance, maximum | 30 m
Transporthastighet, maksimum | 6 m/s
Omgivelsesbetingelser
Tetthetsgrad | IP54
Ambient temperature | -10 ... +50 °C
Elektriske data
Operating voltage | 24 VDC -10 % / +15 %
Rated operating voltage | 24 VDC
driftssstrøm | 180 mA
Elektriske data - elektromagnetisk kompatibilitet (EMV)
Interfering radiation | EN 50081-2 EN 12015
EMC rating | IEC 61000-6-2 EN 12016
inkludert ved levering
inkludert ved levering | UPS-settet består av: sender + mottaker, 2 dempere, 1 svingbeskyttelse, monteringsmateriale, dokumentasjonSignalledningen (lengde), tilkoplingskabelen til senderen og mottakerkabelen er knyttet til den aktuelle applikasjonen og må bestilles separat.
Note
Note (General) | Spesifikasjonene med hensyn til verneklassen er knyttet til hele USP-systemet. Vennligst observer informasjonen i monteringsanvisningen For å tilpasse USP-systemelementene i heissjakten, er bare konvensjonelle verktøy nødvendig.
Note (Interface) | Egnet for følgende kontrollere: Böhnke + Partner, Langer &amp; Laumann, Weber Lifttechnik
Schmersal Nordiska AB, F O Petersons gata 28, S-421 31 Västra Frölunda
Data og verdier er kontrollert omhyggelig. Bilder kan avvike fra originalen. Ytterligere tekniske data finner du i manualen. Tekniske modifiseringer og feil kan forkomme.
Generert til 14.10.2024, 02:46