## Worksheet
SLC440AS-ER-0570-30
| Oppløsning 30 mm Område 0,3 m … 10 m Sikkerhetstype 4 i samsvar med IEC 61496-1 Integrert AS-grensesnitt | Beskyttelsesfelthøyde 170 mm - 1770 mm Konfigurerbare slukkefunksjoner Integrert statusindikator
Bestillingsinformasjon
Produkt-typebetegnelse | SLC440AS-ER-0570-30
Artikkelnummer (bestillingsnummer) | 103007465
EAN (European Article Number) | 4030661449562
eCl@ss number, version 12.0 | 27-27-27-04
eCl@ss number, version 11.0 | 27-27-27-04
eCl@ss-nummer, versjon 9.0 | 27-27-27-04
ETIM number, version 7.0 | EC002549
ETIM number, version 6.0 | EC002549
Tillatelser - Standard
Data | cULus ASi-SaW
Gobale egenskaper
Standard | CLC/TS 61496-2 EN 50295 EN IEC 62061 EN ISO 13849-1 EN IEC 61496-1
Aktivt prinsipp | optoelektronisk
Kapslingsmateriale | Aluminium
Reaksjonstid, maksimum | 13 ms
Bruttovekt | 1 130 g
Gobale egenskaper - Karakteristikker
Sikkerhetsfunksjoner | Ja
Utblendingsfunksjon | Ja
7-segmentsdisplay | Ja
Integrert indikator, status | Ja
Antall stråler | 28
Klassifisering
Standarder, forskrifter | EN IEC 62061
Performance Level, up to | e
Kontrollkategori iht. EN ISO 13849 | 4
PFH-verdi | 5,17 x 10⁻⁹ /h
Safety Integrity Level (SIL) | 3
Mission time | 20 år
Sikkerhetstype iht. IEC 61496-1 | 4
Mekaniske data
Deteksjonsmulighet for testlegemer på v = 1,6 m/s | 30 mm
Høyde for beskyttelsesfeltet | 570 mm
Rekkevidde, beskyttelsesfelt, minimum | 0,3 m
Rekkevidde, beskyttelsesfelt, maksimum | 10 m
Bølgelengde for laserdiode | 880 nm
Mechanical data - Connection technique
Konnektor stikk | Stikkontakt
Kabling av stik, mottaker | Konnektorplugg M12, 5-polet
Kabling av stik, sender | Konnektorplugg M12, 4-polet
Mekaniske data - mål
Mottakerens høyde | 703 mm
Lengde på sensor | 33 mm
Bredde på sensor | 27,8 mm
Høyde på sensor (sender) | 683 mm
Omgivelsesbetingelser
Tetthetsgrad | IP67
Ambient temperature | -10 ... +50 °C
Storage and transport temperature | -25 ... +70 °C
Resistent mot vibrasjoner iht. EN 60068-2-6 | 10 … 55 Hz, Amplitude 0,35 mm
sjokkresitanse | 10 g / 16 ms
Protection class | III
Ambient conditions - Insulation values
Isolasjonsspenning | 32 VDC
Nominell impulsmotstandsspenning | 0,8 kV
Overvoltage category | III
Forurensningsgrad iht. VDE 0100 | 2
Elektriske data - AS-grensesnitt
Rated operating voltage | 18 ... 31,6 VDC (Protection against polarity reversal)
AS-i Driftsstrøm, maksimum | 50 mA
Electrical data - AS-Interface specification
AS-i Specification | Sikkerhetsslave
AS-i Version | V 3.0
AS-i Profile | S-0.B.F.E
AS-i Input, Channel 1 | Databits DI 0/DI 1 = dynamisk kodeoverføring
AS-i Input, Channel 2 | Databits DI 2/DI 3 = dynamisk kodeoverføring
AS-i Outputs, DO 0 … DO 3 | Ikke i bruk
AS-i Parameter bits, P0 | Ikke i bruk
AS-i Parameter bits, P1 | Lav strålekvalitet
AS-i Parameter bits, P2 | Ikke i bruk
AS-i Parameter bits, P3 | Enhetsfeil (FID)
Note (AS-i Parameter bits) | Sett parameterutgangene til "1111" (0xF) FID: periferifeil
AS-i Input module address | 0
Note (AS-i Input module address) | Mangel i adresse 0, programmerbar via AS-grensesnitt Master eller håndholdt programmeringsinnretning
Elektriske data - hjelpespenning (aux)
Operating voltage | 24 VDC -15 % / +10 % (stabilised PELV power supply)
Power consumption, Receiver | 150 mA
Power consumption, Transmitter | 75 mA
Rated operating voltage | 24 VDC
Fuse rating | 4 A
Statusvisning
Merk (Lysdiode for brytertilstandsindikator) | Green/red LED (AS-i duo LED): Supply voltage / communication error / slave address = 0 / periphery error detected
Note
Note voltage AUX DC | stabilised PELV power supply
Schmersal Nordiska AB, F O Petersons gata 28, S-421 31 Västra Frölunda
Data og verdier er kontrollert omhyggelig. Bilder kan avvike fra originalen. Ytterligere tekniske data finner du i manualen. Tekniske modifiseringer og feil kan forkomme.
Generert til 21.05.2025, 04:47