## Worksheet
ACC-SFB-EARTH-STRAP-100MM
Earth strap complete
Bestillingsinformasjon
Produkt-typebetegnelse | ACC-SFB-EARTH-STRAP-100MM
Artikkelnummer (bestillingsnummer) | 103041446
EAN (European Article Number) | 4030661556901
eCl@ss number, version 12.0 | 27-24-26-91
eCl@ss number, version 11.0 | 27-24-26-91
eCl@ss-nummer, versjon 9.0 | 27-24-26-91
ETIM number, version 7.0 | EC001604
ETIM number, version 6.0 | EC001604
Gobale egenskaper
Bruttovekt | 18 g
Mekaniske data
Type of the fixing screws | M4X8
Tightening torque of the fixing screws, maximum | 1,4 Nm
Mechanical data - Connection technique
Lengde for kabel | 0,1 m
Ledertverrsnitt | 6 mm2
inkludert ved levering
inkludert ved levering | Eart strap complete
Schmersal Nordiska AB, F O Petersons gata 28, S-421 31 Västra Frölunda
Data og verdier er kontrollert omhyggelig. Bilder kan avvike fra originalen. Ytterligere tekniske data finner du i manualen. Tekniske modifiseringer og feil kan forkomme.
Generert til 02.04.2025, 13:38