## Worksheet
TD 441-11Y-2512
| metallhus Aktuatorhodet kan reposisjoneres i trinn 4 x 90° Kontinuerlig justering av spakens posisjon 360° 2 Kontakter | Spaken kan transponeres med 180° I temperatur-resistent versjon, kan valsen monteres i to forskjellige posisjoner på akselen 106 mm x 99 mm x 63 mm (grunnleggende komponent) Tetthetsgrad IP65
Bestillingsinformasjon
Produkt-typebetegnelse | TD 441-11Y-2512
Artikkelnummer (bestillingsnummer) | 101203457
EAN (European Article Number) | 4030661370163
eCl@ss number, version 12.0 | 27-27-06-01
eCl@ss number, version 11.0 | 27-27-06-01
eCl@ss-nummer, versjon 9.0 | 27-27-06-01
ETIM number, version 7.0 | EC000030
ETIM number, version 6.0 | EC000030
Tillatelser - Standard
Data | INMETRO CCC
Gobale egenskaper
Standard | EN IEC 60947-5-1
Aktivt prinsipp | mekanisk
Stempelform | Trinsehjul
Kapslingsmateriale | Støpt jern, galvanisert
Materialet for husbelegg | lakkert
Materialbestandighet (syre) | God til utmerket
Bruttovekt | 1 845 g
Gobale egenskaper - Karakteristikker
Antall åpnere | 1
Antall lukkere | 1
Klassifisering - sikkerhetsutganger
B10D Åpner (NC) | 2 000 000 bevegelser
Mekaniske data
Betjeningselement | Arm med rulle
Valsemateriale | Plast
Mekanisk levetid, minimum | 5 000 000 bevegelser
Aktueringsvinkel fra venstre for koblingsaksel | 30 °
Aktueringsvinkel fra høyre for koblingsaksel | 30 °
Contact opening | 2 x 2,5 mm
Aktueringshastighet, minimum | 1 mm/min
Aktueringshastighet, maksikum | 3 m/s
Note (Actuating speed) | Aktueringshastighet med vertikal aktueringsvinkel for koblingsaksel
Mechanical data - Connection technique
Konnektor stikk | Skrueforbindelse M20 x 1.5
Kabeldimensjon, minimum | 1,5 mm²
Kabeldimensjon, maksimum | 2,5 mm²
Note | Alle indikasjoner om kabelsnittet inkluderer lederhylsene.
Ledertverrsnitt | 13 AWG
Mekaniske data - mål
Lengde på sensor | 63 mm
Bredde på sensor | 106 mm
Høyde på sensor | 192 mm
Rullebredde | 9 mm
Diameter på rullen | 36 mm
Omgivelsesbetingelser
Tetthetsgrad | IP65
Ambient temperature | -30 ... +90 °C
Ambient conditions - Insulation values
Isolasjonsspenning | 250 VAC
Nominell impulsmotstandsspenning | 4 kV
Elektriske data
Termisk teststrøm | 16 A
Utstyrskategori AC-15 | 250 VAC
Utstyrskategori AC-15 | 4 A
Koblingselement | NO-kontakt, NC-kontakt
Note (Switching element) | galvanisk atskilte kontaktbroer
Bryteprinsipp | Moment
Prelltid, maksimum | 5 ms
Kontaktomslagstid, maksimum | 35 ms
Materiale for kontakter, elekrisk | Sølv
Schmersal Nordiska AB, F O Petersons gata 28, S-421 31 Västra Frölunda
Data og verdier er kontrollert omhyggelig. Bilder kan avvike fra originalen. Ytterligere tekniske data finner du i manualen. Tekniske modifiseringer og feil kan forkomme.
Generert til 15.11.2024, 02:06