## Worksheet
E2-40/13-EF
Plast
Bestillingsinformasjon
Note (Delivery capacity) | Coming soon.
Produkt-typebetegnelse | E2-40/13-EF
Artikkelnummer (bestillingsnummer) | 103043098
EAN (European Article Number) | 4030661561622
eCl@ss number, version 12.0 | 27-37-12-12
eCl@ss number, version 11.0 | 27-37-12-12
eCl@ss-nummer, versjon 9.0 | 27-37-12-12
ETIM number, version 7.0 | EC001038
ETIM number, version 6.0 | EC001038
Gobale egenskaper
Standard | EN ISO 13850
Versjon | Nødstopp forrigling trykknapp
Design | Rund
Materiale for operatorene | Plast
Farge for Betjeningsdel | rød
Bruttovekt | 60 g
Gobale egenskaper - Karakteristikker
Sikkerhetsfunksjoner | Ja
Smekk-mekanisme, integrert | Ja
Ekstern smekk-mekanisme | Nei
Forrigling | Ja
Fullstendig insolert | Ja
Mekaniske data
Opplåsing | Låses opp ved å trekke
Mekanisk levetid, minimum | 50 000 bevegelser
Aktiveringsslag | 5 mm
Montering | Monteringsflens ELM
Tiltrekkingsmoment for skruer | 0,6 Nm
Mekaniske data - mål
Høyde | 41,9 mm
Hettediameter | 40 mm
Mounting diameter | 22,3 mm
Tykkelse på frontplaten, minimum {mm} | 1 mm
Tykkelse på frontplaten, maksimum | 6 mm
Omgivelsesbetingelser
Tetthetsgrad | IP65
Ambient temperature | -25 ... +60 °C
sjokkresitanse | 30 g / 18 ms
motstandsdyktig mot vibrasjon | 20 g / 10 ... 150 Hz
Elektriske data
koplingsfrekvens | 10 /h
Schmersal Nordiska AB, F O Petersons gata 28, S-421 31 Västra Frölunda
Data og verdier er kontrollert omhyggelig. Bilder kan avvike fra originalen. Ytterligere tekniske data finner du i manualen. Tekniske modifiseringer og feil kan forkomme.
Generert til 19.11.2024, 11:09