## Worksheet
BN 310-11RZ
| 2 reed-kontakter Ikke-kontakt prinsipp Aktuering fra side Flat konstruksjon | Aktueringsoverflaten og retningen på aktueringen markert med brytersymbol 88 mm x 25 mm x 13 mm Plast bryterhus Aktueringsavstand opp til 60 mm avhengig av aktuerende magnet og versjon
Bestillingsinformasjon
Produkt-typebetegnelse | BN 310-11RZ
Artikkelnummer (bestillingsnummer) | 101184486
EAN (European Article Number) | 4030661322094
eCl@ss number, version 12.0 | 27-27-43-02
eCl@ss number, version 11.0 | 27-27-01-05
eCl@ss-nummer, versjon 9.0 | 27-27-01-05
ETIM number, version 7.0 | EC002544
ETIM number, version 6.0 | EC002544
Tillatelser - Standard
Data | cULus
Gobale egenskaper
Aktivt prinsipp | Magnetisk drev
Huskonstruksjonsform | rektangulær
Kapslingsmateriale | Plast, glassfiber forsterket termoplast
Bruttovekt | 65 g
Gobale egenskaper - Karakteristikker
Fast posisjon | Ja
Egnet for heiser | Ja
Antall kontakter som skal smekkes fast | 2
Mekaniske data
Betjeningselement | Magnet
Mekanisk levetid, minimum | 1 000 000 000 bevegelser
Aktueringshastighet, maksikum | 18 m/s
Montering | Hus med monteringsspor
Mechanical data - Switching distances according EN IEC 60947-5-3
Note (Switching distance Sn) | Aktueringsavstand opp til 60 mm avhengig av aktuerende magnet og versjon Angivelse av koblingsavstandene gjelder ved betjening av enkeltmonterte apparater uten ferromagnetisk påvirkning. Forandring av avstandene, positiv eller negativ, er mulig gjennom ferrmagnetisk påvirkning. Ved plassering av flere magnetaktuatorer må man ta hensyn til den gjensidige påvirkningen.
Gjenta nøyaktighet R | 0,3 mm
Mechanical data - Connection technique
Lengde for kabel | 1 m
Ledertverrsnitt | 0,75 mm2
Ledertverrsnitt | 18 AWG
Materiale for kabelmantel | H03VV-F
Mekaniske data - mål
Lengde på sensor | 13 mm
Bredde på sensor | 88 mm
Høyde på sensor | 25 mm
Omgivelsesbetingelser
Tetthetsgrad | IP67
Ambient temperature | -25 ... +75 °C
Resistent mot vibrasjoner iht. EN 60068-2-6 | 10 … 55 Hz, Amplitude 1 mm
sjokkresitanse | 30 g / 11 ms
Elektriske data
Brytestrøm, maksimum | 3 A
Bryteeffekt, maksimum | 30 W
Bryteeffekt, maksimum | 30 VA
Elektriske data - Digital utgang
Koblingsutgang | Reedkontakter
inkludert ved levering
inkludert ved levering | Actuator must be ordered separately.
Tilbehør
Anbefaling (aktivator) | BP 10 S 2x BP 10 S BP 15 S BP 34 S BP 20 S BP 31 S BP 11 S 2x BP 11 S BP 12 S BP 21 S 2x BP 21 S BP 10 N 2x BP 10 N BP 15 N 2 x BP 15/2 N 2x BP 15/2 S BP 34 N BP 20 N BP 31 N BP 11 N
Note
Note (General) | Åpne- og lukkefunksjonene avhenger av retningen til aktueringen, de aktuerende magnetene og polariteten til de aktuerende magnetene. Når bryterne og aktuatorene kommer sammen, må fargene sammenfalle: Rød (S) til rød (S) og grønn (N) til grønn (N). Dette gjelder ikke for den bistabile kontakten. Bryteren skal monteres på jern med et ikke-magnetisk lag på minst 20 mm.
Schmersal Nordiska AB, F O Petersons gata 28, S-421 31 Västra Frölunda
Data og verdier er kontrollert omhyggelig. Bilder kan avvike fra originalen. Ytterligere tekniske data finner du i manualen. Tekniske modifiseringer og feil kan forkomme.
Generert til 26.01.2025, 16:50