## Worksheet
PROTECT-SELECT-SK
| Enkel og fleksibel parameterisering Ingen programmeringskunnskap nødvendig 18 sikre innganger for overflødig polling av alle vanlige sikkerhetssensorer 4 sikre halvlederutganger 2 sikre reléutganger | 4 valgfrie signalutganger Erstatter opptil 8 sikkerhetsreléer opp til PL e / SIL 3 Feil- og statusmelding i ren tekst Flerspråklig menynavigering via fargedisplay
Bestillingsinformasjon
Note (Delivery capacity) | Ikke tilgjengelig!
Produkt-typebetegnelse | PROTECT-SELECT-SK
Artikkelnummer (bestillingsnummer) | 101218030
EAN (European Article Number) | 4030661445397
eCl@ss number, version 12.0 | 27-37-18-19
eCl@ss number, version 11.0 | 27-37-18-19
eCl@ss-nummer, versjon 9.0 | 27-37-18-19
ETIM number, version 7.0 | EC001449
ETIM number, version 6.0 | EC001449
Tillatelser - Standard
Data | TÜV cULus CCC
Gobale egenskaper
Standard | EN IEC 62061 EN ISO 13849-1 EN IEC 60947-5-1 EN IEC 60947-5-3 EN IEC 60947-5-5 EN IEC 61508 EN IEC 60204-1 EN IEC 60947-1
Klimatisk stress | EN 60068-2-1 EN 60068-2-2 EN 61496
Kapslingsmateriale | Polyamide / V0
Bruttovekt | 300 g
Gobale egenskaper - Karakteristikker
Kortslutningsdeteksjon | Ja
Ledningsbrudddeteksjon | Ja
Kortslutningsgjenkjenning | Ja
Avtagbare terminaler | Ja
Startinngang | Ja
Tilbakemeldingskrets | Ja
Automatisk tilbakestillingsfunksjon | Ja
Tilbakestill kantdeteksjon | Ja
Oppstartstest | Ja
Jordingsdeteksjon | Ja
Integrert indikator, status | Ja
Integrert indikator, tilførselsspenning | Ja
Antall pulsutganger (taktutganger) | 3
Antall reléutganger (1-kanals) | 2
Antall sikre analoge innganger | 2
Antall sikre digitale innganger | 14
Antall sikre digitale inn-/utganger | 4
Antall sikre digitale utganger | 4
Antal signalutganger | 4
Klassifisering
Standarder, forskrifter | EN ISO 13849-1 EN IEC 60947-5-1 EN IEC 62061 EN IEC 61508
Performance Level, up to | e
Kontrollkategori iht. EN ISO 13849 | 4
Diagnostic Coverage (DC) Level | 99
PFH-verdi | 1,78 x 10⁻⁸ /h
Safety Integrity Level (SIL) | 3
Mission time | 20 år
Common Cause Failure (CCF), minmum | 65
Maskinvarefeil toleranse | 1
Etterspørselsrate | Høy eller kontinuerlig
Safe Failure Fraction (SFF), minimum | 90
Klassifisering - Reléutganger
Performance Level, up to | e
Category | 4
Notice | Gyldig for tokanals og 60% relébelastning
Safety Integrity Level (SIL), suitable for applications in | 3
Klassifisering - sikkerhetsinngang 2-kanal
Performance Level, up to | e
Kontrollkategori | 4
Safety Integrity Level (SIL), suitable for applications in | 3
Klassifisering - sikkerhetsinnganger 1-kanal
Performance Level, up to | d
Kontrollkategori | 2
Safety Integrity Level (SIL), suitable for applications in | 2
Klassifisering - sikkerhetsutgang 1-kanal
Performance Level, up to | d
Kontrollkategori | 2
Safety Integrity Level (SIL), suitable for applications in | 2
Klassifisering - sikkerhetsutgang 2-kanal
Performance Level, up to | e
Kontrollkategori | 4
Safety Integrity Level (SIL), suitable for applications in | 3
Mekaniske data
Mekanisk levetid, minimum | 10 000 000 bevegelser
Montering | kneppes inn på standard DIN-skinne iht. EN 60715
Mechanical data - Connection technique
Terminaltilordninger | IEC 61131-2 IEC/EN 60947-1
Konnektor stikk | Stiv eller fleksibel
Kabeldimensjon, minimum | 0,25 mm²
Kabeldimensjon, maksimum | 2,5 mm²
Tiltrekkingsmoment for klemmer | 0,6 Nm
Konnektor (mekanisk) | Avtakbare skruetilslutning
Mekaniske data - mål
Bredde | 52,5 mm
Høyde | 100 mm
Dybde | 118 mm
Omgivelsesbetingelser
Tetthetsgrad | IP20
Beskyttelsesklasse for installasjonsplassen | IP54
Ambient temperature | -25 ... +55 °C
Storage and transport temperature | -25 ... +75 °C
Relativ fuktighet, minimum | 15 %
Relativ fuktighet, maksimum | 90 %
Note (Relative humidity) | ikke kondenserende
Resistent mot vibrasjoner iht. EN 60068-2-6 | 10 … 57 Hz, Amplitude 0,75 mm
sjokkresitanse | 30 g / 11 ms
Ambient conditions - Insulation values
Overvoltage category | III
Forurensningsgrad iht. VDE 0100 | 2
Elektriske data
Operating voltage | 12 VDC -10 % / +10 %
Driftsstrøm ved 24 V, maksimum | 500 mA
No-load supply current I0, typical | 500 mA
Rated operating voltage | 12 VDC
Nødvendig nominell kortslutningsstrøm iht EN 60947-5-1 | 1 000 A
Merknad (elektriske data, sikring) | treg
Brytefrekvens, maksimum | 0,1 Hz
Materiale for kontakter, elekrisk | Boks
Elektrisk sikringsytelse, maksimum | 3 A
Electrical data - Safety digital inputs
Koplingsterskler på sikkerhetsinnganger | -3 V … 2 V (LOW) 18 V … 28,8 V
Driftsstrøm for sikkerhetsinngangene ved 24 V | 6 mA
Electrical data - Safety digital outputs
Driftssstrøm (sikkerhetsutganger) | 700 mA
Sikkerhetsutgang | Kortslutningovervåkning, p-type / n-type (Q0/0N og Q1/1N) Kortslutningovervåkning, p-type (Q2 og Q3)
Leakage current Ir, maximum | 2 mA
Elektriske data - sikre reléutganger
Voltage, Utilisation category AC-1 | 250 VAC
Current, Utilisation category AC-1 | 4 A
Voltage, Utilisation category DC-1 | 24 VDC
Current, Utilisation category DC-1 | 4 A
Voltage, Utilisation category AC-15 | 230 VAC
Current, Utilisation category AC-15 | 3 A
Voltage, Utilisation category DC-13 | 24 VDC
Current, Utilisation category DC-13 | 4 A
Elektriske data - diagnoseutgang
Driftssstrøm (diagnose-utgang) | 100 mA
Design of control elements | Limited short-circuit protection, p-type
Elektriske data - elektromagnetisk kompatibilitet (EMV)
EMC rating | EMC-Directive
Diverse data
Merknad (app-applikasjoner) | Sikkerhetssensor sikkerhetsinnretning Nødstoppknapp Trekkwire-nødstoppbrytere Sikkerhetslysgardin
Schmersal Nordiska AB, F O Petersons gata 28, S-421 31 Västra Frölunda
Data og verdier er kontrollert omhyggelig. Bilder kan avvike fra originalen. Ytterligere tekniske data finner du i manualen. Tekniske modifiseringer og feil kan forkomme.
Generert til 01.03.2025, 16:29