## Worksheet
M 687-11-1-AUNI
skru- eller flatstiftterminal Plast bryterhus
Bestillingsinformasjon
Produkt-typebetegnelse | M 687-11-1-AUNI
Artikkelnummer (bestillingsnummer) | 101055255
EAN (European Article Number) | 4030661004082
eCl@ss number, version 12.0 | 27-27-06-01
eCl@ss number, version 11.0 | 27-27-06-01
eCl@ss-nummer, versjon 9.0 | 27-27-06-01
ETIM number, version 7.0 | EC000030
ETIM number, version 6.0 | EC000030
Tillatelser - Standard
Data | CCC
Gobale egenskaper
Standard | EN IEC 60947-5-1
Kapslingsmateriale | trykkinnstilling plast
Materiale for aktivator | Thermoplastic
Materiale for deksel | Plast, termoplast
Bruttovekt | 20 g
Gobale egenskaper - Karakteristikker
Antall åpnere | 1
Antall lukkere | 1
Mekaniske data
Mekanisk levetid, minimum | 10 000 000 bevegelser
Aktiviseringskraft | 4 N
Contact opening | 2 x 0,5 mm
Tilbakefjæringskraft, minimum | 0,8 N
Aktueringshastighet, minimum | 1 mm/min
Repeat accuracy of switching points | 0,02 mm
Mechanical data - Connection technique
Ledertverrsnitt | 2,5 mm2
Omgivelsesbetingelser
Tetthetsgrad | IP40
Beskyttelsesklasse for klemmer eller tilkoblinger | IP00 (uten konnektor)
Ambient temperature | -30 ... +120 °C
Ambient conditions - Insulation values
Isolasjonsspenning | 250 VAC
Nominell impulsmotstandsspenning | 4 kV
Forurensningsgrad iht. VDE 0100 | 2
Elektriske data
Termisk teststrøm | 6 A
Utstyrskategori AC-15 | 230 VAC
Utstyrskategori AC-15 | 2,5 A
Bryteprinsipp | Snappfeste med selvrensende kontakt
Prelltid, maksimum | 1,5 ms
koplingsfrekvens | 10 000 /h
Kontaktomslagstid, maksimum | 10 ms
Materiale for kontakter, elekrisk | gullbelagt sølv
Schmersal Nordiska AB, F O Petersons gata 28, S-421 31 Västra Frölunda
Data og verdier er kontrollert omhyggelig. Bilder kan avvike fra originalen. Ytterligere tekniske data finner du i manualen. Tekniske modifiseringer og feil kan forkomme.
Generert til 14.12.2024, 07:50