## Worksheet
ZSD5CC-5M
Plast bryterhus 1 Kabelinngang M 20 x 1.5 God motstand mot olje og petroleumsprit Spesielt egnet for robotapplikasjoner i henhold til ANSI robotstandard Den redundante kontaktkonfigurasjonen muliggjør signalbehandling med konvensjonelle sikkerhetsrelémoduler Kontaktene lukkes ikke ved tilbakestilling (nivå 3 -> nivå 1)
Bestillingsinformasjon
Produkt-typebetegnelse | ZSD5CC-5M
Artikkelnummer (bestillingsnummer) | 103043683
EAN (European Article Number) | 4030661623375
eCl@ss number, version 12.0 | 27-37-12-38
eCl@ss number, version 11.0 | 27-37-12-38
eCl@ss-nummer, versjon 9.0 | 27-37-12-38
ETIM number, version 7.0 | EC002571
ETIM number, version 6.0 | EC002571
Gobale egenskaper
Standard | EN ISO 13849-1 EN IEC 60947-5-1 EN IEC 60947-5-8
Kapslingsmateriale | Plast, plast,selvslukkende
Bruttovekt | 1 190 g
Gobale egenskaper - Karakteristikker
Antall åpnere | 1
Antall lukkere | 2
Klassifisering
Standarder, forskrifter | EN ISO 13849-1 EN IEC 61508
Performance Level, up to | d
Kontrollkategori iht. EN ISO 13849 | 3
B10D Normally-closed contact (NC) | 100 000 bevegelser
Mekaniske data
Note (Mechanical life) | NO-kontakt:Nivå 1 - 2 - 1: 1 000 000 bevegelserNivå 1 - 2 - 3 - 1: 100 000 bevegelser
tvangsbrytende vandring | 4,7 mm
Tvangsbrytende kraft, minimum | 70 N
Mechanical data - Connection technique
Kabelføring | 1 x M20 x 1,5
Konnektor stikk | Fjærtrinseforbindelse
Tillatt kabeldiameter, minimum | 7 mm
Tillatt kabeldiameter, maksimum | 13 mm
Kabeldimensjon, minimum | 0,2 mm²
Kabeldimensjon, maksimum | 1,5 mm²
Omgivelsesbetingelser
Tetthetsgrad | IP66
Ambient temperature | -10 ... +60 °C
Storage and transport temperature | -40 ... +80 °C
Relativ fuktighet, minimum | 45 %
Relativ fuktighet, maksimum | 85 %
Note (Relative humidity) | ikke kondenserende
Resistent mot vibrasjoner iht. EN 60068-2-6 | Operation: 5 … 55 Hz, Amplitude 0,5 mm min./ Damage: 16,7 Hz, Amplitude 1,5 mm min.
sjokkresitanse | Betrieb: 150 m/s², Zerstörung: 1.000 m/s²
Ambient conditions - Insulation values
Nominell impulsmotstandsspenning | 2,5 kV
Elektriske data
Rated operating voltage | 250 VAC
driftssstrøm | 2 500 mA
External wire and device fuse rating | 10A f
Koblingselement | NO-kontakt, NC-kontakt
Bryteprinsipp | Glidekontakt
koplingsfrekvens | 1 200 /h
Elektriske data - Kontakter
Voltage, Utilisation category AC-15 | 125 VAC
Current, Utilisation category AC-15 | 1,5 A
Voltage, Utilisation category DC-13 | 125 VDC
Current, Utilisation category DC-13 | 0,22 A
Elektriske data - Hjelpekontaktene
Voltage, Utilisation category AC-15 | 125 VAC
Current, Utilisation category AC-15 | 1 A
Voltage, Utilisation category DC-13 | 125 VDC
Current, Utilisation category DC-13 | 0,22 A
Tilbehør
Recommended safety switchgear | SRB, 2-channel with cross-wire detection
Note
Note (General) | Kundespesifikke versjoner, med tilkoblingskabel, er tilgjengelig på forespørsel. Overvåkingsmodulen må ha mulighet til tverrkabelovervåking. Bare en dobbel skjermet kabel er godkjent som forsyningslinje. 1) Hvis enheten brukes i fuktige rom, må det brukes en egnet tilkoblingskabel. 1) Virkningen og brannmotstanden i denne enheten har blitt undersøkt iht. UL508.
Schmersal Nordiska AB, F O Petersons gata 28, S-421 31 Västra Frölunda
Data og verdier er kontrollert omhyggelig. Bilder kan avvike fra originalen. Ytterligere tekniske data finner du i manualen. Tekniske modifiseringer og feil kan forkomme.
Generert til 22.05.2025, 22:58