## Worksheet
BNS 303-11ZG 6,0M
| LED versjon Plast bryterhus Lang levetid Egnet for næringsmiddelindustrien bare i kombinasjon med BPS 303 SS | ingen mekanisk slitasje Ø M30 Ufølsom overfor tverrgående forskyvning Ufølsom overfor tilsmussing
Bestillingsinformasjon
Produkt-typebetegnelse | BNS 303-11ZG 6,0M
Artikkelnummer (bestillingsnummer) | 101147325
EAN (European Article Number) | 4030661142463
eCl@ss number, version 12.0 | 27-27-44-01
eCl@ss number, version 11.0 | 27-27-24-02
eCl@ss-nummer, versjon 9.0 | 27-27-24-02
ETIM number, version 7.0 | EC002544
ETIM number, version 6.0 | EC002544
Tillatelser - Standard
Data | cULus
Gobale egenskaper
Standard | BG-GS-ET-14 EN IEC 60947-5-3
Kodenivå i henhold til ISO 14119 | lav
Aktivt prinsipp | Magnetisk drev
Installasjonsbetingelser (mekaniske) | kvasi-i flukt
Kapslingsmateriale | Plast, glassfiber forsterket termoplast
Materiale for muttrene | plast
Bruttovekt | 230 g
Gobale egenskaper - Karakteristikker
Koding | Ja
Integrert indikator, status | Ja
Antall åpnere | 1
Antall lukkere | 1
Antall sikkerhetskontakter | 2
Klassifisering
Standarder, forskrifter | EN ISO 13849-1
Mission time | 20 år
Klassifisering - sikkerhetsutganger
B10D-verdi, NC-/NO-kontakt (NC/NO) | 25 000 000 bevegelser
Mekaniske data
Betjeningselement | Magnet
Bevegelsesretning | Frontalt til den aktive flaten
Tiltrekkingsmoment for muttre, maksimum | 3 Nm
Mechanical data - Switching distances
Sikret bryteravstand &quot;PÅ&quot; | 5 mm
Sikret bryteravstand &quot;AV&quot; | 15 mm
Note (switching distance) | All switching distances in accordance EN IEC 60947-5-3
Mechanical data - Connection technique
Lengde for kabel | 6 m
Konnektor stikk | kabel
Number of cable wires | 4
Ledertverrsnitt | 0,25 mm2
Ledertverrsnitt | 23 AWG
Materiale for kabelmantel | PVC
Mekaniske data - mål
ISO-gjenger på sensor | M30
bredde på tvers av plan | 36 AF
Lengde på sensor | 44 mm
Omgivelsesbetingelser
Tetthetsgrad | IP67
Ambient temperature | -25 ... +70 °C
Storage and transport temperature | -25 ... +70 °C
Resistent mot vibrasjoner iht. EN 60068-2-6 | 10 … 55 Hz, Amplitude 1 mm
sjokkresitanse | 30 g / 11 ms
Elektriske data
Brytespenning, maksimum | 24 VDC
Brytestrøm, maksimum | 0,01 A
Bryteeffekt, maksimum | 0,24 W
Koblingselement | 1 NO-kontakt, 1 NC-kontakt
Brytefrekvens, maksimum | 5 Hz
Elektriske data - Digital utgang
Koblingsutgang | Annet, reedkontakter
Statusvisning
Note (Integral System Diagnostics, status ) | Lysdiodene lyser når vernedøren er åpen.
inkludert ved levering
inkludert ved levering | Actuator must be ordered separately.
Leveringsomfang for monteringsmateriell | 2x Monteringtilbehør mutre M 30 x 1,5
Tilbehør
Anbefaling (aktivator) | BPS 300 BPS 303 BPS 303 SS
Recommended safety switchgear | SRB 219IT SRB 308IT SRB 301ST SRB 301AN SRB 202C SRB 211AN SRB 400C SRB 207AN SRB-E-301ST SRB-E-201LC
Note
Note (General) | Kontaktsymboler vist for verneinnretningen i lukket tilstand. Kontaktkonfigurasjonen for versjoner med eller uten lysdiode er identisk.
Schmersal Nordiska AB, F O Petersons gata 28, S-421 31 Västra Frölunda
Data og verdier er kontrollert omhyggelig. Bilder kan avvike fra originalen. Ytterligere tekniske data finner du i manualen. Tekniske modifiseringer og feil kan forkomme.
Generert til 23.05.2025, 15:49