## Worksheet
EF110F.3
Flat plugg-inn-konnektor Monteringflens-posisjon 3 51-52; 61-62 (Kontaktmerking)
Bestillingsinformasjon
Produkt-typebetegnelse | EF110F.3
Artikkelnummer (bestillingsnummer) | 101006568
EAN (European Article Number) | 4030661520698
eCl@ss number, version 12.0 | 27-37-13-02
eCl@ss number, version 11.0 | 27-37-13-02
eCl@ss-nummer, versjon 9.0 | 27-37-13-02
ETIM number, version 7.0 | EC000041
ETIM number, version 6.0 | EC000041
Tillatelser - Standard
Data | cULus CCC
Gobale egenskaper
Standard | EN IEC 60947-5-1 EN IEC 60947-1
Versjon | kontaktelement
Design | Slow action
Kapslingsmateriale | Plast, glassfiber forsterket termoplast, selvslukkende
Bruttovekt | 19 g
Gobale egenskaper - Karakteristikker
Antall åpnere | 2
Mekaniske data
Monteringsanvisning | pluggbar
Mekanisk levetid, minimum | 10 000 000 bevegelser
tvangsbrytende vandring | 2 mm
Contact opening | 1 mm
Merk (prelltid) | Prelltid med aktiveringshastighet 100 mm/s
Mounting flange position | 1
Mechanical data - Connection technique
Termination | Flachsteckanschluss
Mekaniske data - mål
Lengde | 46 mm
Bredde | 10 mm
Dybde | 60 mm
Omgivelsesbetingelser
Beskyttelsesklasse for koblingskomponentene | IP40
Beskyttelsesklasse for klemmer eller tilkoblinger | IP20
Ambient temperature | -25 ... +80 °C
sjokkresitanse | 110 g / 4 ms
motstandsdyktig mot vibrasjon | Motstandsdyktig mot vibrasjon: 20 g / 10 … 200 Hz
Ambient conditions - Insulation values
Isolasjonsspenning | 400 V
Elektriske data
Termisk teststrøm | 10 A
Utstyrskategori AC-15 | 230 VAC
Utstyrskategori AC-15 | 8 A
Utstyrskategori DC-13 | 24 VDC
Utstyrskategori DC-13 | 5 A
Egnet for lav spenning | ≥ 5 V / ≥ 3,2 mA
Koblingselement | Åpner (NC)
Bryteprinsipp | Glidekontakt
Prelltid, maksimum | 5 ms
koplingsfrekvens | 1 200 /h
Materiale for kontakter, elekrisk | Sølv
Kontaktmerking | 51-52 61-62
Schmersal Nordiska AB, F O Petersons gata 28, S-421 31 Västra Frölunda
Data og verdier er kontrollert omhyggelig. Bilder kan avvike fra originalen. Ytterligere tekniske data finner du i manualen. Tekniske modifiseringer og feil kan forkomme.
Generert til 30.04.2025, 15:24